## C.1 工程项目招标工程量清单扉页(扉1-1)
| 医教园--营地 |  |  |  |  | 工程
招标工程量清单
招 标 人：
(单位盖章)
法定代表人 或其授权人:
(签字或盖章)
编 制 人: |  |  |  | 复 核 人:
|  | (造价人员签字盖专用章) |  |  | (一级造价工程师签字盖专用章)
编 制 时 间: |  |  |  | 复 核 时 间:
扉-1

## D 工程计价总说明(表-01)
总 说 明
工程名称： | 医教园--营地
1.本工程为医教园营地及临时道路工程 2.招标工程量清单编制依据： 2.1.《建设工程工程量清单计价规范》（GB50500-2013）、《房屋建筑与装饰工程工程量计算规范》GB50584-2013、《通用安装工程工程量计算规范》GB50856-2013； 2.2.2020《四川省建设工程工程量清单计价定额》； 3.其他需要说明的问题 3.1.材料价格各投标单位按实填报。 3.2因该项目为现场临设，招标人有权减少或增加工作内容，结算时按实际收方数据计算。 3.3安全文明施工费按照基本费费率计取。 3.4规费各投标单位按照自身资质计取

## F.1 分部分项工程和单价措施项目清单与计价表(表-08)【~
分部分项工程和单价措施项目清单与计价表
工程名称： |  | 医教园--营地\医教园--总营地【建筑与装饰工程】 |  |  |  | 标段：
序号 | 项目编码 |  | 项目名称 | 项目特征描述 | 计量 单位 | 工程量 | 金额（元）
[7 empty] | 综合单价 | 合价 | 其中
[9 empty] | 定额人工费 | 定额机械费 | 暂估价
地坪
1 | 010101001001 |  | 平整场地 | 1.土壤类别：综合 2.弃土运距：综合 3.取土运距：综合 | m2 | 3017.94
2 | 0105010011049 |  | C25商品混凝土垫层 | 1.混凝土种类 ：200mm厚商品混凝土 2.混凝土强度等级：C25 | m3 | 603.59
分部小计
通透式围墙
3 | 0104010091051 |  | 实心砖柱 | 1.砖品种、规格、强度等级：实心砖 2.柱类型 ：综合考虑 3.砂浆强度等级、配合比：湿拌砌筑砂浆 M5 | m3 | 28.8
4 | 010401005003 |  | 砖砌围墙 | 1.墙体类型:实心砖 2.墙体厚度:240mm 3.空心砖品种、规格、强度等级:标准砖 4.勾缝要求:不勾缝 5.砂浆强度等级:湿拌砌筑砂浆 M5 | m3 | 111.47
5 | 011201001088 |  | 外墙面抹灰（厚度暂按18mm） | 外墙面抹灰:1:2水泥砂浆抹灰 | m2 | 735.52
6 | 0114060011043 |  | 抹灰面油漆 | 1.抹灰面满刮腻子一遍找补两遍 2.外墙乳胶漆底漆一遍面漆两遍 | m2 | 735.52
7 | 010607004125 |  | 注塑矩管栏杆 | 1.材料品种、规格：注塑矩管栏杆 2.边框及立柱型钢品种、规格 | m2 | 170
分部小计
化粪池、隔油池、树池
8 | 0105070061033 |  | 化粪池 | 1.挖坑槽土方 2.C15商品混凝土垫层 3.M7.5水泥砂浆标砖砌筑 4.墙面水泥砂浆一般抹灰 5.预制混凝土盖板及钢筋 | 座 | 1
9 | 0105070061032 |  | 隔油池 | 1.挖坑槽土方 2.C15商品混凝土垫层 3.M7.5水泥砂浆标砖砌筑 4.墙面水泥砂浆一般抹灰 | 座 | 1
10 | 0105070061036 |  | 消防砂池 | 1.消防水池标砖M7.5水泥砂浆砌筑 2.墙面水泥砂浆抹灰 | m3 | 0.8
分部小计
厕所浴室
11 | 0104010031037 |  | 实心砖厕所 | 1.标砖M7.5水泥砂浆砌筑 2.墙面水泥砂浆抹灰 | m3 | 18.18
12 | 0104010031038 |  | 厕所外踏步 | 1.标砖M7.5水泥砂浆砌筑 2.墙面水泥砂浆抹灰 | m3 | 0.72
13 | 0101030011040 |  | 厕所回填方 | 1.土方回填 | m3 | 30.78
14 | 0105010011042 |  | 垫层（厕所室内） | 1.混凝土种类：c15商品混凝土 | m3 | 45.64
15 | 011302001096 |  | 浴室塑料条板吊顶 | 1.吊顶形式：不上人型，平面 2.龙骨材料种类、规格、中距：木龙骨龙骨 3.面层材料品种、规格、品牌、颜色：塑料条板 4.角线等：符合要求 | m2 | 90
16 | 011102003082 |  | 地砖地面 300*300（卫生间、浴室、室外踏步） | 1.找平层材料种类、厚度：1:3水泥砂浆20mm厚 2.结合层厚度、砂浆配合比：20mm厚1:2干硬性水泥砂浆 3.面层材料品种、规格：地砖 300*300 4.嵌缝材料种类：白水泥浆 | m2 | 82.92
17 | 0112100051046 |  | 成品隔断 | 1.成品隔断 | m2 | 81
18 | 自编1034 |  | 板房（包含门窗） | 1成品板房按檐口面积 | m2 | 90
分部小计
办公及住宿区
19 | 0104010121041 |  | 零星砌砖（房屋周围及过道） | 1.零星砌砖名称、部位：周边过道 2.砖品种、规格、强度等级 ：标准砖 3.砂浆强度等级、配合比：M7.5水泥砂浆砌筑 | m3 | 2.07
20 | 0105010011042 |  | 垫层（房屋室内） | 1.混凝土种类：商品混凝土 2.混凝土强度等级：c15 | m3 | 37.18
21 | 011102003082 |  | 地砖地面 600*600（办公室一层、宿舍一层、食堂、餐厅） | 1.找平层材料种类、厚度：1:3水泥砂浆20mm厚 2.结合层厚度、砂浆配合比：20mm厚1:2干硬性水泥砂浆 3.面层材料品种、规格：地砖 600*600 4.嵌缝材料种类：白水泥浆 办公室一层、宿舍一层、食堂、餐厅 | m2 | 596.4
22 | 011302001095 |  | 硅钙板吊顶（办公室两层、宿舍一层、食堂、餐厅、卫生间） | 硅钙板顶棚 做法详西南18J515 69页 P12 1.吊顶形式：不上人型U型轻钢龙骨吊顶，平面 2.龙骨材料种类、规格、中距：φ6.5钢筋吊杆、双向吊点、中距900mm。U型轻钢主龙骨38mm×12mm×1.0mm，中距1000mm；次龙骨50mm×19mm×0.5mm，中距450mm；覆面横撑龙骨50mm×19mm×0.5mm，中距600mm 3.基层材料种类、规格：硅钙板吊顶 | m2 | 792
23 | 011302001096 |  | 出檐口处塑料条板吊顶 | 1.吊顶形式：不上人型，平面 2.龙骨材料种类、规格、中距：木龙骨龙骨 3.面层材料品种、规格、品牌、颜色：塑料条板 4.角线等：符合要求 | m2 | 294
24 | 0111030031035 |  | 塑料板楼地面（办公室二层、宿舍二层） | 1.粘结层厚度、材料种类： 2.面层材料品种、规格、颜色 ： 3.压线条种类： | m2 | 341.73
25 | 自编1034 |  | 板房（包含门窗、楼层隔板） | 1成品板房按檐口面积 | m2 | 1221.24
26 | 0105010011050 |  | C25商品混凝土地坪-门卫室100厚 | 1.混凝土种类 ：100mm厚商品混凝土 2.混凝土强度等级：C25 | m3 | 3
分部小计
附属
27 | 010805004126 |  | 电动伸缩门9米长 | 1.门代号及洞口尺寸 2.门框或扇外围尺寸 3.门材质 4.玻璃品种、厚度 5.启动装置的品种、规格 6.电子配件品种、规格 | 樘 | 1
28 | 0104010031037 |  | 实心砖墙树池 | 1.标砖M7.5水泥砂浆砌筑 2.墙面水泥砂浆抹灰 | m3 | 1.89
29 | 0104010141039 |  | 砖地沟、明沟 | 1.M7.5水泥砂浆砌筑砖沟 2.墙面水泥砂浆抹灰 3.C15商品混凝土垫层 4.人工挖沟土方 | m | 100
30 | 0104010031045 |  | 旗台 | 1.砖砌旗台（包含旗台，贴砖 ） | 座 | 1
31 | 0104010031044 |  | 砖砌花台 | 1.m7.5水泥砂浆砌筑花台 2.水泥砂浆一般抹灰 3.外墙防水腻子满刮一遍找补两遍 | 项 | 1
32 | 0114060011047 |  | 花台刮腻子 | 1.外墙防水腻子满刮一遍找补两遍 | m2 | 12.6
33 | 自编1048 |  | 遮阳帘 |  | m2 | 200
34 | 自编1048 |  | 洗手台 | 1.M7.5水泥砂浆砌筑 2.洗手台盖板预制 3.地砖铺贴 | 项 | 1
35 | 自编1048 |  | 人行道门禁系统 |  | 项 | 1
36 | 自编1048 |  | 卫生间入口门帘 | 1.M7.5水泥砂浆砌筑 2.洗手台盖板预制 3.地砖铺贴 | 项 | 1
37 | 自编1048 |  | 板房檐口封边 | 1.M7.5水泥砂浆砌筑 2.洗手台盖板预制 3.地砖铺贴 | m | 109.4
分部小计
单价措施项目清单
混凝土模板及支架（撑 ）
38 | 011702025001 |  | 地坪模板 | 构件类型 | m2 | 54.24
39 | 011702025001 |  | 隔油池化粪池盖板 | 构件类型 | m2 | 24.25
分部小计
垂直运输
40 | 011703001001 |  | 垂直运输 | 1. 建筑物建筑类型及结构形式 2. 地下室建筑面积 3. 建筑物檐口高度、层数 | m2¦天
分部小计
超高施工增加
41 | 011704001001 |  | 超高施工增加 | 1. 建筑物建筑类型及结构形式 2. 建筑物檐口高度、层数 3.单层建筑物檐口高度超过20m，多层建筑物超过6层部分的建筑面积 | m2
分部小计
大型机械设备进出场及安拆
42 | 011705001001 |  | 大型机械设备进出场及安拆 | 1.机械设备名称 2.机械设备规格型号 | 台次 | 1
分部小计
施工排水、降水
43 | 011706001001 |  | 成井 | 1.成井方式 2.地层情况 3.成井直径 4.井（滤）管类型、直径 | m
44 | 011706002001 |  | 排水、降水 | 1.机械规格型号 2.降排水管规格 | 昼夜
分部小计
分部小计
合 计

## F.4 总价措施项目清单与计价表(表-11)【医教园--总营~
总价措施项目清单与计价表
工程名称： | 医教园--营地\医教园--总营地【建筑与装饰工程】 |  |  | 标段：
序号 | 项目编码 | 项目名称 | 计算基础 | 费率 （%） | 金额 （元） | 调整费率 (%) | 调整后金额 (元) | 备注
定额(人工费+机械费)
1 | 011707001001 | 安全文明施工费
1.1 | ① | 环境保护费 | 分部分项工程及单价措施项目(定额人工费+定额机械费) | 1.1
1.2 | ② | 文明施工费 | 分部分项工程及单价措施项目(定额人工费+定额机械费) | 4.6
1.3 | ③ | 安全施工费 | 分部分项工程及单价措施项目(定额人工费+定额机械费) | 7.9
1.4 | ④ | 临时设施费 | 分部分项工程及单价措施项目(定额人工费+定额机械费) | 6
2 | 011707002001 | 夜间施工增加费
3 | 011707003001 | 非夜间施工照明
4 | 011707004001 | 二次搬运费
5 | 011707005001 | 冬雨季施工增加费
6 | 011707006001 | 地上、地下设施、建筑物的临时保护设施
7 | 011707007001 | 已完工程及设备保护费
8 | 011707008001 | 工程定位复测费
合计

## G.1 其他项目清单与计价汇总表(表-12)【医教园--总营~
其他项目清单与计价汇总表
工程名称： | 医教园--营地\医教园--总营地【建筑与装饰工程】 | 标段：
序号 | 项 目 名 称 | 金额(元) | 结算金额（元） | 备注
1 | 暂列金额 |  |  | 明细详见表-12-1
2 | 暂估价
2.1 | 材料(工程设备)暂估价/结算价 |  |  | 明细详见表-12-2
2.2 | 专业工程暂估价/结算价 |  |  | 明细详见表-12-3
3 | 计日工 |  |  | 明细详见表-12-4
4 | 总承包服务费 |  |  | 明细详见表-12-5
合 计 |  | - | - | -

## G.2 暂列金额明细表(表-12-1)【医教园--总营地‖建~
暂列金额明细表
工程名称： | 医教园--营地\医教园--总营地【建筑与装饰工程】 | 标段：
序号 | 项目名称 |  | 计量单位 | 暂定金额(元) | 备注
1 | 暂列金额 |  | 项
合 计 |  |  |  |  | -

## G.4 专业工程暂估价表(表-12-3)【医教园--总营地‖~
专业工程暂估价及结算价表
工程名称： | 医教园--营地\医教园--总营地【建筑与装饰工程】 |  |  | 标段：
序号 | 工程名称 | 工程内容 | 暂估金额(元) | 结算金额(元) | 差额±（元） | 备注
2.2.1 | 绿化 |  | 10000
合 计 |  |  | 10000 | - | - | -

## K.2 承包人提供主要材料和工程设备一览表(表-20)【医教~
承包人提供主要材料和工程设备一览表 （适用造价信息差额调整法）
工程名称： | 医教园--营地\医教园--总营地【建筑与装饰工程】 |  |  |  | 标段：
序号 | 名称、规格、型号 | 单位 | 数量 | 风险系数% |  | 基准单价(元) | 投标单价(元) | 发承包人确认单价(元) | 备注

## F.1 分部分项工程和单价措施项目清单与计价表(表-08)~1
分部分项工程和单价措施项目清单与计价表
工程名称： |  | 医教园--营地\医教园--总营地【安装工程】 |  |  |  | 标段：
序号 | 项目编码 |  | 项目名称 | 项目特征描述 | 计量 单位 | 工程量 | 金额（元）
[7 empty] | 综合单价 | 合价 | 其中
[9 empty] | 定额人工费 | 定额机械费 | 暂估价
1 | 030408001001 |  | 铠装电力电缆YJV4*95+1*50 | 1.名称:电力电缆 2.规格、型号：YJV-4X95+1X50mm2 3.敷设方式、部位： 4.电压等级（kV）: 5.其他:满足设计及规范要求 | m | 240
2 | 030408001001 |  | 电力电缆YJV4*70+1*25 | 1.名称:电力电缆 2.规格、型号：YJV-4X95+1X50mm2 3.敷设方式、部位： 4.电压等级（kV）: 5.其他:满足设计及规范要求 | m | 39
3 | 030408006015 |  | 电力电缆头 ≤120 | 1.名称：电缆终端头 2.型号、规格：电缆截面（mm2） ≤120 3.材质、类型 ：铜芯 | 个 | 8
4 | 030408006015 |  | 电力电缆头 ≤50 | 1.名称：电缆终端头 2.型号、规格：电缆截面（mm2） ≤50 3.材质、类型 ：铜芯 | 个 | 2
5 | 031001006002 |  | DN300钢带波纹管 | 1.安装部位：室外 2.介质：排水 3.材质、规格：HDPE双壁波纹管DN300 4.连接形式：橡胶圈承插接口 5.其他：符合设计及规范要求 | m | 50
6 | 031001006003 |  | 50PE管（主水管） | 1.安装部位 2.介质：水 3.材质、规格：PE 4.连接形式：热熔 5.其他：符合设计及规范要求 | m | 400
7 | 031003001004 |  | 50球阀 | 1.类型;阀门 2.材质：铜质 3.规格、压力等级：符合设计要求 4.连接形式 ：符合设计要求 | 个 | 3
8 | 031001006005 |  | 塑料管PPR-DN50（主水管） | 1.安装部位 2.介质：水 3.材质、规格：PE 4.连接形式：热熔 5.其他：符合设计及规范要求 | m | 60
9 | 031001006005 |  | 塑料管PPR-DN32 | 1.安装部位 2.介质：水 3.材质、规格：PPR 4.连接形式：热熔 5.其他：符合设计及规范要求 | m | 50
10 | 031001006005 |  | 塑料管PPR-DN25 | 1.安装部位 2.介质：水 3.材质、规格：PP-R 4.连接形式：热熔 5.其他：符合设计及规范要求 | m | 70
11 | 031001006005 |  | 塑料管PPR-DN20 | 1.安装部位 2.介质：水 3.材质、规格：PP-R 4.连接形式：热熔 5.其他：符合设计及规范要求 | m | 48
12 | 031004014020 |  | 不锈钢地漏 | 1.材质 2.型号、规格 3.安装方式 | 个 | 10
13 | 031004007006 |  | 小便器 | 1.材质：陶瓷 2.规格、类型 ：挂式小便器 3.组装形式 4.附件名称、数量 | 组 | 4
14 | 031004006007 |  | 蹲便器 | 1.材质：陶瓷 2.规格、类型：蹲便器低水箱 3.组装形式 4.附件名称、数量 | 组 | 10
15 | 031004008021 |  | 拖布池 | 1.材质 2.规格、类型 3.组装形式 4.附件名称、数量 | 组 | 1
16 | 031004003008 |  | 洗脸盆 | 1.材质：陶瓷 2.规格、类型：立式洗脸盆 3.组装形式 4.附件名称、数量 | 组 | 2
17 | 031004010017 |  | 淋浴器 | 1.材质、规格 2.组装形式 3. 附件名称、数量 | 套 | 8
18 | 031004010017 |  | 空气能热水器 | 1.材质、规格 2.组装形式 3. 附件名称、数量 | 套 | 1
19 | 030411004009 |  | 配线BV-16（厨房） | 1.配线形式：管内穿线 2.导线型号、材质、规格：BV-4mm2 3.敷设部位或线制 | m | 600
20 | 030411004009 |  | 配线BV-10（主线） | 1.配线形式：管内穿线 2.导线型号、材质、规格：BV-4mm2 3.敷设部位或线制 | m | 460
21 | 030411004009 |  | 配线BV-6（大小会议室主线） | 1.配线形式：管内穿线 2.导线型号、材质、规格：BV-4mm2 3.敷设部位或线制 | m | 260
22 | 030411004009 |  | 配线BV-4（空调插座） | 1.配线形式：管内穿线 2.导线型号、材质、规格：BV-4mm2 3.敷设部位或线制 | m | 750
23 | 030411004009 |  | 配线BV-2.5（普通插座） | 1.配线形式：管内穿线 2.导线型号、材质、规格：BV-2.5mm2 3.敷设部位或线制 | m | 730
24 | 030411004009 |  | 配线BV-1.5（开关照明） | 1.配线形式：管内穿线 2.导线型号、材质、规格：BV-4mm2 3.敷设部位或线制 | m | 1200
25 | 031001006022 |  | UPVC排水管160 | 1.UPVC塑料排水管160 2.粘接 | m | 72
26 | 031001006022 |  | UPVC排水管50 | 1.UPVC塑料排水管50 2.粘接 | m | 18
27 | 031001006022 |  | UPVC排水管110 | 1.UPVC塑料排水管110 2.粘接 | m | 60
28 | 030411001010 |  | 配管pvc25 | 1.名称:电气配管 2.材质:阻燃管 3.规格:PVC20 4.配置形式及部位:砖、混凝土结构明敷、暗敷、吊顶内、埋地等综合考虑 5.其他:含刨沟槽;支架制作、安装 | m | 420
29 | 030411001010 |  | 配管pvc20 | 1.名称:电气配管 2.材质:阻燃管 3.规格:PVC20 4.配置形式及部位:砖、混凝土结构明敷、暗敷、吊顶内、埋地等综合考虑 5.其他:含刨沟槽;支架制作、安装 | m | 2600
30 | 030412001011 |  | 普通灯具LED | 1.名称 ：LED吸顶灯 | 套 | 98
31 | 030412001011 |  | 普通吸顶灯 | 1.名称 2.型号 3.规格 4.类型 | 套 | 34
32 | 030404034012 |  | 单联单控开关 | 1.名称：单联单控开关 3.安装方式：嵌墙安装距地1.4m安装 | 个 | 70
33 | 030404034012 |  | 单联双控开关 | 1.名称：单联单控开关 3.安装方式：嵌墙安装距地1.4m安装 | 个 | 6
34 | 030404035013 |  | 插座五孔 | 1.名称：安全型二、三孔暗装插座 3.安装方式：嵌墙安装距地0.3米 | 个 | 88
35 | 030404035013 |  | 插座16A（空调插座） | 1.名称：安全型二、三孔暗装插座 3.安装方式：嵌墙安装距地0.3米 | 个 | 43
36 | 030404035013 |  | 公牛排插 | 1.名称：公牛排插 | 个 | 10
37 | 030404017014 |  | 配电箱（主配电箱） | 1.名称 2.型号 3.规格 4.基础形式、材质、规格 5.接线端子材质、规格 6.端子板外部接线材质、规格 7.安装方式 | 台 | 2
38 | 030404017014 |  | 配电箱（控制箱） | 1.名称 2.型号 3.规格 4.基础形式、材质、规格 5.接线端子材质、规格 6.端子板外部接线材质、规格 7.安装方式 | 台 | 3
39 | 030404035022 |  | 插座（联排插座） | 1.名称 2.材质 3.规格 4.安装方式 | 个 | 3
40 | 030502007018 |  | 网线 | 1.名称 2.规格 3.线缆对数 4.敷设方式 | m | 900
41 | 030502012019 |  | 信息插座 | 1.名称 2.类别 3.规格 4.安装方式 5.底盒材质、规格 | 个 | 31
单价措施项目清单
其他措施项目
42 | 031302007001 |  | 高层施工增加费 |  | 项
分部小计
专业措施项目
43 | 031301001001 |  | 吊装加固 |  | 项
44 | 031301002001 |  | 金属抱杆安装拆除、移位 |  | 项
45 | 031301003001 |  | 平台铺设、拆除 |  | 项
46 | 031301004001 |  | 顶升、提升装置 |  | 项
47 | 031301005001 |  | 大型设备专用机具 |  | 项
48 | 031301006001 |  | 焊接工艺评定 |  | 项
49 | 031301007001 |  | 胎（模）具制作、安装、拆除 |  | 项
50 | 031301008001 |  | 防护棚制作安装拆除 |  | 项
51 | 031301009001 |  | 特殊地区施工增加 |  | 项
52 | 031301010001 |  | 安装与生产同时进行施工增加 |  | 项
53 | 031301011001 |  | 在有害身体健康环境中施工增加 |  | 项
54 | 031301012001 |  | 工程系统检测、检验 |  | 项
55 | 031301013001 |  | 设备、管道施工的安全、防冻和焊接保护 |  | 项
56 | 031301014001 |  | 焦炉烘炉、热态工程 |  | 项
57 | 031301015001 |  | 管道安拆后的充气保护 |  | 项
58 | 031301016001 |  | 隧道内施工的通风、供水、供气、供电、照明及通讯设施 |  | 项
59 | 031301017001 |  | 脚手架搭拆 |  | 项
60 | 031301018001 |  | 其他措施 |  | 项
分部小计
分部小计
合 计

## F.4 总价措施项目清单与计价表(表-11)【医教园--总~1
总价措施项目清单与计价表
工程名称： | 医教园--营地\医教园--总营地【安装工程】 |  |  | 标段：
序号 | 项目编码 | 项目名称 | 计算基础 | 费率 （%） | 金额 （元） | 调整费率 (%) | 调整后金额 (元) | 备注
定额(人工费+机械费)
1 | 031302001001 | 安全文明施工费
1.1 | ① | 环境保护费 | 分部分项工程及单价措施项目(定额人工费+定额机械费) | 1.1
1.2 | ② | 文明施工费 | 分部分项工程及单价措施项目(定额人工费+定额机械费) | 2.5
1.3 | ③ | 安全施工费 | 分部分项工程及单价措施项目(定额人工费+定额机械费) | 3.9
1.4 | ④ | 临时设施费 | 分部分项工程及单价措施项目(定额人工费+定额机械费) | 6.4
2 | 031302002001 | 夜间施工增加费
3 | 031302003001 | 非夜间施工增加
4 | 031302004001 | 二次搬运费
5 | 031302005001 | 冬雨季施工增加费
6 | 031302006001 | 已完工程及设备保护费
7 | 031302008001 | 工程定位复测费
合计

## G.1 其他项目清单与计价汇总表(表-12)【医教园--总~1
其他项目清单与计价汇总表
工程名称： | 医教园--营地\医教园--总营地【安装工程】 | 标段：
序号 | 项 目 名 称 | 金额(元) | 结算金额（元） | 备注
1 | 暂列金额 |  |  | 明细详见表-12-1
2 | 暂估价
2.1 | 材料(工程设备)暂估价/结算价 |  |  | 明细详见表-12-2
2.2 | 专业工程暂估价/结算价 |  |  | 明细详见表-12-3
3 | 计日工 |  |  | 明细详见表-12-4
4 | 总承包服务费 |  |  | 明细详见表-12-5
合 计 |  | - | - | -

## G.2 暂列金额明细表(表-12-1)【医教园--总营地‖安~
暂列金额明细表
工程名称： | 医教园--营地\医教园--总营地【安装工程】 | 标段：
序号 | 项目名称 |  | 计量单位 | 暂定金额(元) | 备注
1 | 暂列金额 |  | 项
合 计 |  |  |  |  | -

## G.4 专业工程暂估价表(表-12-3)【医教园--总营地~1
专业工程暂估价及结算价表
工程名称： | 医教园--营地\医教园--总营地【安装工程】 |  |  | 标段：
序号 | 工程名称 | 工程内容 | 暂估金额(元) | 结算金额(元) | 差额±（元） | 备注
合 计 |  |  |  | - | - | -

## K.2 承包人提供主要材料和工程设备一览表(表-20)【医~1
承包人提供主要材料和工程设备一览表 （适用造价信息差额调整法）
工程名称： | 医教园--营地\医教园--总营地【安装工程】 |  |  |  | 标段：
序号 | 名称、规格、型号 | 单位 | 数量 | 风险系数% |  | 基准单价(元) | 投标单价(元) | 发承包人确认单价(元) | 备注

## F.1 分部分项工程和单价措施项目清单与计价表(表-08)~2
分部分项工程和单价措施项目清单与计价表
工程名称： |  | 医教园--营地\分部营地、大门、道路【建筑与装饰工程（大门、营地）】 |  |  |  | 标段：
序号 | 项目编码 |  | 项目名称 | 项目特征描述 | 计量 单位 | 工程量 | 金额（元）
[7 empty] | 综合单价 | 合价 | 其中
[9 empty] | 定额人工费 | 定额机械费 | 暂估价
大门1
1 | 0106020011037 |  | 型钢大门 | 1.主骨架为50*50*3矩管 2.次骨架为50*50*3角钢 3.具体详图纸 | t | 1.052
2 | 0105150011038 |  | 现浇构件钢筋（预埋钢筋） | 钢筋种类、规格：预埋基础钢筋 | t | 0.088
3 | 010805004126 |  | 电动伸缩门8米长 | 1.门代号及洞口尺寸 2.门框或扇外围尺寸 3.门材质 4.玻璃品种、厚度 5.启动装置的品种、规格 6.电子配件品种、规格 | 樘 | 1
分部小计
大门2
4 | 0106020011037 |  | 型钢大门 | 1.主骨架为50*50*3矩管 2.次骨架为50*50*3角钢 3.具体详图纸 | t | 1.052
5 | 0105150011038 |  | 现浇构件钢筋（预埋钢筋） | 钢筋种类、规格 | t | 0.088
6 | 010805004126 |  | 电动伸缩门8米长 | 1.门代号及洞口尺寸 2.门框或扇外围尺寸 3.门材质 4.玻璃品种、厚度 5.启动装置的品种、规格 6.电子配件品种、规格 | 樘 | 1
分部小计
分部营地3
7 | 0104010011048 |  | 大门砖基础 | 1.砖品种、规格、强度等级 ：标准砖 2.基础类型:独立基础 3.砂浆强度等级 ：m7.5水泥砂浆 | m3 | 8.71
8 | 0105010011059 |  | C25商品混凝土地坪（大门及门卫室、办公区） | 1.混凝土种类 ：200mm厚商品混凝土 2.混凝土强度等级：C25 | m3 | 309.25
9 | 0101010021052 |  | 大门及板房区域挖一般土方 | 1.土壤类别：综合 2.挖土深度：按现场实际约定 3.弃土运距： | m3 | 2460
10 | 0104010031057 |  | 实心砖墙-挡墙 | 1.砖品种、规格、强度等级:标准 2.墙体类型：实心砖墙 3.砂浆强度等级、配合比：M7.5水泥砂浆砌筑 | m3 | 5.02
11 | 0104010141039 |  | 截水沟 | 1.M7.5水泥砂浆砌筑砖沟 2.墙面水泥砂浆抹灰 3.C15商品混凝土垫层 4.人工挖沟土方 | m | 12.33
12 | 0104010141039 |  | 冲洗槽 | 1.M7.5水泥砂浆砌筑砖沟 2.墙面水泥砂浆抹灰 3.C15商品混凝土垫层 4.人工挖沟土方 | 项 | 1
13 | 自编1050 |  | 沉砂池 |  | 项 | 1
14 | 0402030081049 |  | 透水砖 | 1.块料品种、规格：透水砖 2.垫层：材料品种、厚度、强度等级：1:2水泥砂浆 | m2 | 49.54
15 | 0111020031051 |  | 门卫室600*600地砖 | 1.找平层材料种类、厚度：1:3水泥砂浆20mm厚 2.结合层厚度、砂浆配合比：20mm厚1:2干硬性水泥砂浆 3.面层材料品种、规格：地砖 600*600 4.嵌缝材料种类：白水泥浆 | m2 | 46.68
16 | 自编1034 |  | 板房（包含门窗、楼层隔板） | 1成品板房：含檐口（1.2m）面积为 | m2 | 850.67
17 | 0105070061033 |  | 化粪池 | 1.挖坑槽土方 2.C15商品混凝土垫层 3.M7.5水泥砂浆标砖砌筑 4.墙面水泥砂浆一般抹灰 5.预制混凝土盖板及钢筋 | 座 | 1
18 | 011302001095 |  | 硅钙板吊顶 | 硅钙板顶棚 做法详西南18J515 69页 P12 1.吊顶形式：不上人型U型轻钢龙骨吊顶，平面 2.龙骨材料种类、规格、中距：φ6.5钢筋吊杆、双向吊点、中距900mm。U型轻钢主龙骨38mm×12mm×1.0mm，中距1000mm；次龙骨50mm×19mm×0.5mm，中距450mm；覆面横撑龙骨50mm×19mm×0.5mm，中距600mm 3.基层材料种类、规格：硅钙板吊顶 | m2 | 299
19 | 0111030031035 |  | 塑料板楼地面 | 1.粘结层厚度、材料种类：二层塑料地板地面 2.面层材料品种、规格、颜色 ： 3.压线条种类： | m2 | 299
20 | 0104010031056 |  | 厕所冲水槽 | 1.砖品种、规格、强度等级：标准 2.墙体类型：实心砖墙 3.砂浆强度等级、配合比：M7.5水泥砂浆砌筑 4.一般抹灰 | m3 | 3.25
分部小计
分部营地2
21 | 0104010011048 |  | 大门砖基础 | 1.砖品种、规格、强度等级 ：标准砖 2.基础类型:独立基础 3.砂浆强度等级 ：m7.5水泥砂浆 | m3 | 4.84
22 | 0105010011060 |  | C25商品混凝土地坪（大门及门卫室、办公区） | 1.混凝土种类 ：200mm厚商品混凝土 2.混凝土强度等级：C25 | m3 | 102.39
23 | 0101010021052 |  | 大门及板房区域挖一般土方 | 1.土壤类别：综合 2.挖土深度：按现场实际约定 3.弃土运距： | m3 | 36.56
24 | 0101030011058 |  | 回填方 | 1.密实度要求 2.填方材料品种 3.填方粒径要求 4.填方来源、运距 | m3 | 1597.11
25 | 0104010141039 |  | 截水沟 | 1.M7.5水泥砂浆砌筑砖沟 2.墙面水泥砂浆抹灰 3.C15商品混凝土垫层 4.人工挖沟土方 | m | 9.5
26 | 0104010141039 |  | 冲洗槽 | 1.M7.5水泥砂浆砌筑砖沟 2.墙面水泥砂浆抹灰 3.C15商品混凝土垫层 4.人工挖沟土方 | 项 | 1
27 | 自编1050 |  | 沉砂池 |  | 项 | 1
28 | 0402030081049 |  | 透水砖 | 1.块料品种、规格：透水砖 2.垫层：材料品种、厚度、强度等级：1:2水泥砂浆 | m2 | 47.93
29 | 0111020031051 |  | 门卫室600*600地砖 | 1.找平层材料种类、厚度：1:3水泥砂浆20mm厚 2.结合层厚度、砂浆配合比：20mm厚1:2干硬性水泥砂浆 3.面层材料品种、规格：地砖 600*600 4.嵌缝材料种类：白水泥浆 | m2 | 46.68
30 | 自编1034 |  | 板房（包含门窗、楼层隔板） | 1成品板房：含檐口（1.2m）面积为 | m2 | 511.97
31 | 0105070061033 |  | 化粪池 | 1.挖坑槽土方 2.C15商品混凝土垫层 3.M7.5水泥砂浆标砖砌筑 4.墙面水泥砂浆一般抹灰 5.预制混凝土盖板及钢筋 | 座 | 1
32 | 011302001095 |  | 硅钙板吊顶 | 硅钙板顶棚 做法详西南18J515 69页 P12 1.吊顶形式：不上人型U型轻钢龙骨吊顶，平面 2.龙骨材料种类、规格、中距：φ6.5钢筋吊杆、双向吊点、中距900mm。U型轻钢主龙骨38mm×12mm×1.0mm，中距1000mm；次龙骨50mm×19mm×0.5mm，中距450mm；覆面横撑龙骨50mm×19mm×0.5mm，中距600mm 3.基层材料种类、规格：硅钙板吊顶 | m2 | 149.5
33 | 0111030031035 |  | 塑料板楼地面 | 1.粘结层厚度、材料种类：二层塑料地板地面 2.面层材料品种、规格、颜色 ： 3.压线条种类： | m2 | 149.5
34 | 0104010031056 |  | 厕所冲水槽 | 1.砖品种、规格、强度等级：标准 2.墙体类型：实心砖墙 3.砂浆强度等级、配合比：M7.5水泥砂浆砌筑 4.一般抹灰 | m3 | 3.25
分部小计
分部营地1
35 | 0105010011061 |  | C25商品混凝土地坪 | 1.混凝土种类 ：200mm厚商品混凝土 2.混凝土强度等级：C25 | m3 | 90.46
36 | 0101010021052 |  | 大门及板房区域挖一般土方 | 1.土壤类别：综合 2.挖土深度：按现场实际约定 3.弃土运距： | m3 | 437
37 | 0104010141039 |  | 截水沟 | 1.M7.5水泥砂浆砌筑砖沟 2.墙面水泥砂浆抹灰 3.C15商品混凝土垫层 4.人工挖沟土方 | m | 0
38 | 0104010141039 |  | 冲洗槽 | 1.M7.5水泥砂浆砌筑砖沟 2.墙面水泥砂浆抹灰 3.C15商品混凝土垫层 4.人工挖沟土方 | 项 | 0
39 | 自编1050 |  | 沉砂池 |  | 项 | 0
40 | 0104010031057 |  | 实心砖墙-挡墙 | 1.砖品种、规格、强度等级:标准 2.墙体类型：实心砖墙 3.砂浆强度等级、配合比：M7.5水泥砂浆砌筑 | m3 | 0
41 | 0402030081049 |  | 透水砖 | 1.块料品种、规格：透水砖 2.垫层：材料品种、厚度、强度等级：1:2水泥砂浆 | m2 | 0
42 | 自编1034 |  | 板房（包含门窗、楼层隔板） | 1成品板房： | m2 | 511.97
43 | 0105070061033 |  | 化粪池 | 1.挖坑槽土方 2.C15商品混凝土垫层 3.M7.5水泥砂浆标砖砌筑 4.墙面水泥砂浆一般抹灰 5.预制混凝土盖板及钢筋 | 座 | 1
44 | 011302001095 |  | 硅钙板吊顶 | 硅钙板顶棚 做法详西南18J515 69页 P12 1.吊顶形式：不上人型U型轻钢龙骨吊顶，平面 2.龙骨材料种类、规格、中距：φ6.5钢筋吊杆、双向吊点、中距900mm。U型轻钢主龙骨38mm×12mm×1.0mm，中距1000mm；次龙骨50mm×19mm×0.5mm，中距450mm；覆面横撑龙骨50mm×19mm×0.5mm，中距600mm 3.基层材料种类、规格：硅钙板吊顶 | m2 | 149.5
45 | 0111030031035 |  | 塑料板楼地面 | 1.粘结层厚度、材料种类：二层塑料地板地面 2.面层材料品种、规格、颜色 ： 3.压线条种类： | m2 | 149.5
46 | 0104010031056 |  | 厕所冲水槽 | 1.砖品种、规格、强度等级：标砖 2.墙体类型：实心砖墙 3.砂浆强度等级、配合比：M7.5水泥砂浆砌筑 4.一般抹灰 | m3 | 3.25
分部小计
单价措施项目清单
混凝土模板及支架（撑 ）
47 | 011702025001 |  | 地坪模板 | 构件类型 | m2 | 48
48 | 011702025001 |  | 隔油池化粪池盖板 | 构件类型 | m2 | 24.25
分部小计
垂直运输
49 | 011703001001 |  | 垂直运输 | 1. 建筑物建筑类型及结构形式 2. 地下室建筑面积 3. 建筑物檐口高度、层数 | m2¦天
分部小计
超高施工增加
50 | 011704001001 |  | 超高施工增加 | 1. 建筑物建筑类型及结构形式 2. 建筑物檐口高度、层数 3.单层建筑物檐口高度超过20m，多层建筑物超过6层部分的建筑面积 | m2
分部小计
大型机械设备进出场及安拆
51 | 011705001001 |  | 大型机械设备进出场及安拆 | 1.机械设备名称 2.机械设备规格型号 | 台次 | 1
分部小计
施工排水、降水
52 | 011706001001 |  | 成井 | 1.成井方式 2.地层情况 3.成井直径 4.井（滤）管类型、直径 | m
53 | 011706002001 |  | 排水、降水 | 1.机械规格型号 2.降排水管规格 | 昼夜
分部小计
分部小计
合 计

## F.4 总价措施项目清单与计价表(表-11)【分部营地、大门~
总价措施项目清单与计价表
工程名称： | 医教园--营地\分部营地、大门、道路【建筑与装饰工程（大门、营地）】 |  |  | 标段：
序号 | 项目编码 | 项目名称 | 计算基础 | 费率 （%） | 金额 （元） | 调整费率 (%) | 调整后金额 (元) | 备注
定额(人工费+机械费)
1 | 011707001001 | 安全文明施工费
1.1 | ① | 环境保护费 | 分部分项工程及单价措施项目(定额人工费+定额机械费) | 1.1
1.2 | ② | 文明施工费 | 分部分项工程及单价措施项目(定额人工费+定额机械费) | 4.6
1.3 | ③ | 安全施工费 | 分部分项工程及单价措施项目(定额人工费+定额机械费) | 7.9
1.4 | ④ | 临时设施费 | 分部分项工程及单价措施项目(定额人工费+定额机械费) | 6
2 | 011707002001 | 夜间施工增加费
3 | 011707003001 | 非夜间施工照明
4 | 011707004001 | 二次搬运费
5 | 011707005001 | 冬雨季施工增加费
6 | 011707006001 | 地上、地下设施、建筑物的临时保护设施
7 | 011707007001 | 已完工程及设备保护费
8 | 011707008001 | 工程定位复测费
合计

## G.1 其他项目清单与计价汇总表(表-12)【分部营地、大门~
其他项目清单与计价汇总表
工程名称： | 医教园--营地\分部营地、大门、道路【建筑与装饰工程（大门、营地）】 | 标段：
序号 | 项 目 名 称 | 金额(元) | 结算金额（元） | 备注
1 | 暂列金额 |  |  | 明细详见表-12-1
2 | 暂估价
2.1 | 材料(工程设备)暂估价/结算价 |  |  | 明细详见表-12-2
2.2 | 专业工程暂估价/结算价 |  |  | 明细详见表-12-3
3 | 计日工 |  |  | 明细详见表-12-4
4 | 总承包服务费 |  |  | 明细详见表-12-5
合 计 |  | - | - | -

## G.2 暂列金额明细表(表-12-1)【分部营地、大门、道路~
暂列金额明细表
工程名称： | 医教园--营地\分部营地、大门、道路【建筑与装饰工程（大门、营地）】 | 标段：
序号 | 项目名称 |  | 计量单位 | 暂定金额(元) | 备注
1 | 暂列金额 |  | 项
合 计 |  |  |  |  | -

## G.4 专业工程暂估价表(表-12-3)【分部营地、大门、道~
专业工程暂估价及结算价表
工程名称： | 医教园--营地\分部营地、大门、道路【建筑与装饰工程（大门、营地）】 |  |  | 标段：
序号 | 工程名称 | 工程内容 | 暂估金额(元) | 结算金额(元) | 差额±（元） | 备注
合 计 |  |  |  | - | - | -

## K.2 承包人提供主要材料和工程设备一览表(表-20)【分部~
承包人提供主要材料和工程设备一览表 （适用造价信息差额调整法）
工程名称： | 医教园--营地\分部营地、大门、道路【建筑与装饰工程（大门、营地）】 |  |  |  | 标段：
序号 | 名称、规格、型号 | 单位 | 数量 | 风险系数% |  | 基准单价(元) | 投标单价(元) | 发承包人确认单价(元) | 备注

## F.1 分部分项工程和单价措施项目清单与计价表(表-08)~3
分部分项工程和单价措施项目清单与计价表
工程名称： |  | 医教园--营地\分部营地、大门、道路【建筑与装饰工程（道路）】 |  |  |  | 标段：
序号 | 项目编码 |  | 项目名称 | 项目特征描述 | 计量 单位 | 工程量 | 金额（元）
[7 empty] | 综合单价 | 合价 | 其中
[9 empty] | 定额人工费 | 定额机械费 | 暂估价
道路
1 | 0402030071055 |  | 水泥混凝土 | 1.混凝土强度等级:c25混凝土，,25cm厚 | m2 | 4412.61
分部小计
单价措施项目清单
混凝土模板及支架（撑 ）
2 | 011702025001 |  | 道路模板 | 构件类型 | m2 | 240
分部小计
垂直运输
3 | 011703001001 |  | 垂直运输 | 1. 建筑物建筑类型及结构形式 2. 地下室建筑面积 3. 建筑物檐口高度、层数 | m2¦天
分部小计
超高施工增加
4 | 011704001001 |  | 超高施工增加 | 1. 建筑物建筑类型及结构形式 2. 建筑物檐口高度、层数 3.单层建筑物檐口高度超过20m，多层建筑物超过6层部分的建筑面积 | m2
分部小计
大型机械设备进出场及安拆
5 | 011705001001 |  | 大型机械设备进出场及安拆 | 1.机械设备名称 2.机械设备规格型号 | 台次 | 1
分部小计
施工排水、降水
6 | 011706001001 |  | 成井 | 1.成井方式 2.地层情况 3.成井直径 4.井（滤）管类型、直径 | m
7 | 011706002001 |  | 排水、降水 | 1.机械规格型号 2.降排水管规格 | 昼夜
分部小计
分部小计
合 计

## F.4 总价措施项目清单与计价表(表-11)【分部营地、大~1
总价措施项目清单与计价表
工程名称： | 医教园--营地\分部营地、大门、道路【建筑与装饰工程（道路）】 |  |  | 标段：
序号 | 项目编码 | 项目名称 | 计算基础 | 费率 （%） | 金额 （元） | 调整费率 (%) | 调整后金额 (元) | 备注
定额(人工费+机械费)
1 | 011707001001 | 安全文明施工费
1.1 | ① | 环境保护费 | 分部分项工程及单价措施项目(定额人工费+定额机械费) | 1.1
1.2 | ② | 文明施工费 | 分部分项工程及单价措施项目(定额人工费+定额机械费) | 4.6
1.3 | ③ | 安全施工费 | 分部分项工程及单价措施项目(定额人工费+定额机械费) | 7.9
1.4 | ④ | 临时设施费 | 分部分项工程及单价措施项目(定额人工费+定额机械费) | 6
2 | 011707002001 | 夜间施工增加费
3 | 011707003001 | 非夜间施工照明
4 | 011707004001 | 二次搬运费
5 | 011707005001 | 冬雨季施工增加费
6 | 011707006001 | 地上、地下设施、建筑物的临时保护设施
7 | 011707007001 | 已完工程及设备保护费
8 | 011707008001 | 工程定位复测费
合计

## G.1 其他项目清单与计价汇总表(表-12)【分部营地、大~1
其他项目清单与计价汇总表
工程名称： | 医教园--营地\分部营地、大门、道路【建筑与装饰工程（道路）】 | 标段：
序号 | 项 目 名 称 | 金额(元) | 结算金额（元） | 备注
1 | 暂列金额 |  |  | 明细详见表-12-1
2 | 暂估价
2.1 | 材料(工程设备)暂估价/结算价 |  |  | 明细详见表-12-2
2.2 | 专业工程暂估价/结算价 |  |  | 明细详见表-12-3
3 | 计日工 |  |  | 明细详见表-12-4
4 | 总承包服务费 |  |  | 明细详见表-12-5
合 计 |  | - | - | -

## G.2 暂列金额明细表(表-12-1)【分部营地、大门、道~1
暂列金额明细表
工程名称： | 医教园--营地\分部营地、大门、道路【建筑与装饰工程（道路）】 | 标段：
序号 | 项目名称 |  | 计量单位 | 暂定金额(元) | 备注
1 | 暂列金额 |  | 项
合 计 |  |  |  |  | -

## G.4 专业工程暂估价表(表-12-3)【分部营地、大门、~1
专业工程暂估价及结算价表
工程名称： | 医教园--营地\分部营地、大门、道路【建筑与装饰工程（道路）】 |  |  | 标段：
序号 | 工程名称 | 工程内容 | 暂估金额(元) | 结算金额(元) | 差额±（元） | 备注
合 计 |  |  |  | - | - | -

## K.2 承包人提供主要材料和工程设备一览表(表-20)【分~1
承包人提供主要材料和工程设备一览表 （适用造价信息差额调整法）
工程名称： | 医教园--营地\分部营地、大门、道路【建筑与装饰工程（道路）】 |  |  |  | 标段：
序号 | 名称、规格、型号 | 单位 | 数量 | 风险系数% |  | 基准单价(元) | 投标单价(元) | 发承包人确认单价(元) | 备注

## F.1 分部分项工程和单价措施项目清单与计价表(表-08)~4
分部分项工程和单价措施项目清单与计价表
工程名称： |  | 医教园--营地\分部营地、大门、道路【安装工程】 |  |  |  | 标段：
序号 | 项目编码 |  | 项目名称 | 项目特征描述 | 计量 单位 | 工程量 | 金额（元）
[7 empty] | 综合单价 | 合价 | 其中
[9 empty] | 定额人工费 | 定额机械费 | 暂估价
1 | 031001006005 |  | 塑料管PPR-DN25 | 1.安装部位 2.介质：水 3.材质、规格：PP-R 4.连接形式：热熔 5.其他：符合设计及规范要求 | m | 400
2 | 031001006005 |  | 塑料管PPR-DN20 | 1.安装部位 2.介质：水 3.材质、规格：PP-R 4.连接形式：热熔 5.其他：符合设计及规范要求 | m | 60
3 | 031001006022 |  | UPVC排水管160 | 1.UPVC塑料排水管160 2.粘接 | m | 18
4 | 031001006022 |  | UPVC排水管50 | 1.UPVC塑料排水管50 2.粘接 | m | 16
5 | 031004013023 |  | 大、小便槽自动冲洗水箱制作安装 | 1.材质、类型 2. 规格 3. 水箱配件 4. 支架形式及做法 5. 器具及支架除锈、刷油设计要求 | 套 | 4
6 | 031004014024 |  | 水龙头20 | 1.材质 2.型号、规格 3.安装方式 | 个（组） | 8
7 | 030404017014 |  | 配电箱（控制箱） | 1.名称 2.型号 3.规格 4.基础形式、材质、规格 5.接线端子材质、规格 6.端子板外部接线材质、规格 7.安装方式 | 台 | 2
8 | 030411004009 |  | 配线BV-10（主线） | 1.配线形式：管内穿线 2.导线型号、材质、规格：BV-4mm2 3.敷设部位或线制 | m | 450
9 | 030411004009 |  | 配线BV-2.5（普通插座） | 1.配线形式：管内穿线 2.导线型号、材质、规格：BV-2.5mm2 3.敷设部位或线制 | m | 700
10 | 030411004009 |  | 配线BV-1.5（开关照明） | 1.配线形式：管内穿线 2.导线型号、材质、规格：BV-4mm2 3.敷设部位或线制 | m | 520
11 | 030411001010 |  | 配管pvc25 | 1.名称:电气配管 2.材质:阻燃管 3.规格:PVC20 4.配置形式及部位:砖、混凝土结构明敷、暗敷、吊顶内、埋地等综合考虑 5.其他:含刨沟槽;支架制作、安装 | m | 240
12 | 030411001010 |  | 配管pvc20 | 1.名称:电气配管 2.材质:阻燃管 3.规格:PVC20 4.配置形式及部位:砖、混凝土结构明敷、暗敷、吊顶内、埋地等综合考虑 5.其他:含刨沟槽;支架制作、安装 | m | 1200
13 | 030412001011 |  | 普通灯具LED | 1.名称 ：LED吸顶灯 | 套 | 42
14 | 030412001011 |  | 普通吊线灯 | 1.名称 2.型号 3.规格 4.类型 | 套 | 69
15 | 030404034012 |  | 单联单控开关 | 1.名称：单联单控开关 3.安装方式：嵌墙安装距地1.4m安装 | 个 | 70
16 | 030404035013 |  | 插座五孔 | 1.名称：安全型二、三孔暗装插座 3.安装方式：嵌墙安装距地0.3米 | 个 | 106
17 | 030404035013 |  | 插座16A（空调插座） | 1.名称：安全型二、三孔暗装插座 3.安装方式：嵌墙安装距地0.3米 | 个 | 30
18 | 030502007018 |  | 网线 | 1.名称 2.规格 3.线缆对数 4.敷设方式 | m | 600
单价措施项目清单
其他措施项目
19 | 031302007001 |  | 高层施工增加费 |  | 项
分部小计
专业措施项目
20 | 031301001001 |  | 吊装加固 |  | 项
21 | 031301002001 |  | 金属抱杆安装拆除、移位 |  | 项
22 | 031301003001 |  | 平台铺设、拆除 |  | 项
23 | 031301004001 |  | 顶升、提升装置 |  | 项
24 | 031301005001 |  | 大型设备专用机具 |  | 项
25 | 031301006001 |  | 焊接工艺评定 |  | 项
26 | 031301007001 |  | 胎（模）具制作、安装、拆除 |  | 项
27 | 031301008001 |  | 防护棚制作安装拆除 |  | 项
28 | 031301009001 |  | 特殊地区施工增加 |  | 项
29 | 031301010001 |  | 安装与生产同时进行施工增加 |  | 项
30 | 031301011001 |  | 在有害身体健康环境中施工增加 |  | 项
31 | 031301012001 |  | 工程系统检测、检验 |  | 项
32 | 031301013001 |  | 设备、管道施工的安全、防冻和焊接保护 |  | 项
33 | 031301014001 |  | 焦炉烘炉、热态工程 |  | 项
34 | 031301015001 |  | 管道安拆后的充气保护 |  | 项
35 | 031301016001 |  | 隧道内施工的通风、供水、供气、供电、照明及通讯设施 |  | 项
36 | 031301017001 |  | 脚手架搭拆 |  | 项
37 | 031301018001 |  | 其他措施 |  | 项
分部小计
分部小计
合 计

## F.4 总价措施项目清单与计价表(表-11)【分部营地、大~2
总价措施项目清单与计价表
工程名称： | 医教园--营地\分部营地、大门、道路【安装工程】 |  |  | 标段：
序号 | 项目编码 | 项目名称 | 计算基础 | 费率 （%） | 金额 （元） | 调整费率 (%) | 调整后金额 (元) | 备注
定额(人工费+机械费)
1 | 031302001001 | 安全文明施工费
1.1 | ① | 环境保护费 | 分部分项工程及单价措施项目(定额人工费+定额机械费) | 1.1
1.2 | ② | 文明施工费 | 分部分项工程及单价措施项目(定额人工费+定额机械费) | 2.5
1.3 | ③ | 安全施工费 | 分部分项工程及单价措施项目(定额人工费+定额机械费) | 3.9
1.4 | ④ | 临时设施费 | 分部分项工程及单价措施项目(定额人工费+定额机械费) | 6.4
2 | 031302002001 | 夜间施工增加费
3 | 031302003001 | 非夜间施工增加
4 | 031302004001 | 二次搬运费
5 | 031302005001 | 冬雨季施工增加费
6 | 031302006001 | 已完工程及设备保护费
7 | 031302008001 | 工程定位复测费
合计

## G.1 其他项目清单与计价汇总表(表-12)【分部营地、大~2
其他项目清单与计价汇总表
工程名称： | 医教园--营地\分部营地、大门、道路【安装工程】 | 标段：
序号 | 项 目 名 称 | 金额(元) | 结算金额（元） | 备注
1 | 暂列金额 |  |  | 明细详见表-12-1
2 | 暂估价
2.1 | 材料(工程设备)暂估价/结算价 |  |  | 明细详见表-12-2
2.2 | 专业工程暂估价/结算价 |  |  | 明细详见表-12-3
3 | 计日工 |  |  | 明细详见表-12-4
4 | 总承包服务费 |  |  | 明细详见表-12-5
合 计 |  | - | - | -

## G.2 暂列金额明细表(表-12-1)【分部营地、大门、道~2
暂列金额明细表
工程名称： | 医教园--营地\分部营地、大门、道路【安装工程】 | 标段：
序号 | 项目名称 |  | 计量单位 | 暂定金额(元) | 备注
1 | 暂列金额 |  | 项
合 计 |  |  |  |  | -

## G.4 专业工程暂估价表(表-12-3)【分部营地、大门、~2
专业工程暂估价及结算价表
工程名称： | 医教园--营地\分部营地、大门、道路【安装工程】 |  |  | 标段：
序号 | 工程名称 | 工程内容 | 暂估金额(元) | 结算金额(元) | 差额±（元） | 备注
合 计 |  |  |  | - | - | -

## K.2 承包人提供主要材料和工程设备一览表(表-20)【分~2
承包人提供主要材料和工程设备一览表 （适用造价信息差额调整法）
工程名称： | 医教园--营地\分部营地、大门、道路【安装工程】 |  |  |  | 标段：
序号 | 名称、规格、型号 | 单位 | 数量 | 风险系数% |  | 基准单价(元) | 投标单价(元) | 发承包人确认单价(元) | 备注

## F.1 分部分项工程和单价措施项目清单与计价表(表-08)~5
分部分项工程和单价措施项目清单与计价表
工程名称： |  | 医教园--营地\民工宿舍（一期）【建筑与装饰工程】 |  |  |  | 标段：
序号 | 项目编码 |  | 项目名称 | 项目特征描述 | 计量 单位 | 工程量 | 金额（元）
[7 empty] | 综合单价 | 合价 | 其中
[9 empty] | 定额人工费 | 定额机械费 | 暂估价
地坪
1 | 010101001001 |  | 平整场地 | 1.土壤类别：综合 2.弃土运距：综合 3.取土运距：综合 | m2 | 9344.14
2 | 0105010011052 |  | 室外地坪C25商品混凝土地坪15cm厚 | 1.混凝土种类 ：150mm厚商品混凝土 2.混凝土强度等级：C25 | m3 | 783.92
3 | 自编1034 |  | 板房 | 1成品板房按檐口面积 | m2 | 3227.64
4 | 0104010121041 |  | 零星砌砖（房屋周围及过道） | 1.零星砌砖名称、部位：周边过道 2.砖品种、规格、强度等级 ：标准砖 3.砂浆强度等级、配合比：M7.5水泥砂浆砌筑 | m3 | 39.04
5 | 0105010011042 |  | 垫层（房屋室内）15cm厚 | 1.混凝土种类：商品混凝土 2.混凝土强度等级：c15 | m3 | 460.87
6 | 0101010021049 |  | 挖一般土方 | 1.土壤类别 2.挖土深度 3.弃土运距 | m3 | 14750.31
7 | 0104010141039 |  | 厕所、厨房排水沟（高分子篦子） | 1.M7.5水泥砂浆砌筑砖沟 2.墙面水泥砂浆抹灰 3.C15商品混凝土垫层 4.人工挖沟土方 | m | 104.77
8 | 010401005003 |  | 厕所蹲槽 | 1.墙体类型:实心砖 2.墙体厚度:240mm 3.空心砖品种、规格、强度等级:MU5页岩空心砖 4.勾缝要求:不勾缝 5.砂浆强度等级:水泥砌筑砂浆 | m3 | 7.98
9 | 0105070061032 |  | 隔油池 | 1.挖坑槽土方 2.C15商品混凝土垫层 3.M7.5水泥砂浆标砖砌筑 4.墙面水泥砂浆一般抹灰 | 座 | 1
10 | 0105070061033 |  | 化粪池 | 1.挖坑槽土方 2.C15商品混凝土垫层 3.M7.5水泥砂浆标砖砌筑 4.墙面水泥砂浆一般抹灰 5.预制混凝土盖板及钢筋 | 座 | 1
11 | 0104010141039 |  | 场内排水沟（高分子及铸铁篦子） | 1.M7.5水泥砂浆砌筑砖沟 2.墙面水泥砂浆抹灰 3.C15商品混凝土垫层 4.人工挖沟土方 | m | 507.72
12 | 0411090011050 |  | 围挡 |  | m | 497
13 | 自编1034 |  | 彩钢篷 | 1成品板房按檐口面积 | m2 | 583
14 | 自编1051 |  | 洗衣台 |  | 个 | 6
15 | 自编1051 |  | 砖砌检查井 |  | 座 | 4
分部小计
单价措施项目清单
混凝土模板及支架（撑 ）
16 | 011702025001 |  | 地坪模板 | 构件类型 | m2 | 111.88
17 | 011702025001 |  | 隔油池化粪池盖板 | 构件类型 | m2 | 24.25
分部小计
垂直运输
18 | 011703001001 |  | 垂直运输 | 1. 建筑物建筑类型及结构形式 2. 地下室建筑面积 3. 建筑物檐口高度、层数 | m2¦天
分部小计
超高施工增加
19 | 011704001001 |  | 超高施工增加 | 1. 建筑物建筑类型及结构形式 2. 建筑物檐口高度、层数 3.单层建筑物檐口高度超过20m，多层建筑物超过6层部分的建筑面积 | m2
分部小计
大型机械设备进出场及安拆
20 | 011705001001 |  | 大型机械设备进出场及安拆 | 1.机械设备名称 2.机械设备规格型号 | 台次 | 1
分部小计
施工排水、降水
21 | 011706001001 |  | 成井 | 1.成井方式 2.地层情况 3.成井直径 4.井（滤）管类型、直径 | m
22 | 011706002001 |  | 排水、降水 | 1.机械规格型号 2.降排水管规格 | 昼夜
分部小计
分部小计
合 计

## F.4 总价措施项目清单与计价表(表-11)【民工宿舍（一期~
总价措施项目清单与计价表
工程名称： | 医教园--营地\民工宿舍（一期）【建筑与装饰工程】 |  |  | 标段：
序号 | 项目编码 | 项目名称 | 计算基础 | 费率 （%） | 金额 （元） | 调整费率 (%) | 调整后金额 (元) | 备注
定额(人工费+机械费)
1 | 011707001001 | 安全文明施工费
1.1 | ① | 环境保护费 | 分部分项工程及单价措施项目(定额人工费+定额机械费) | 1.1
1.2 | ② | 文明施工费 | 分部分项工程及单价措施项目(定额人工费+定额机械费) | 4.6
1.3 | ③ | 安全施工费 | 分部分项工程及单价措施项目(定额人工费+定额机械费) | 7.9
1.4 | ④ | 临时设施费 | 分部分项工程及单价措施项目(定额人工费+定额机械费) | 6
2 | 011707002001 | 夜间施工增加费
3 | 011707003001 | 非夜间施工照明
4 | 011707004001 | 二次搬运费
5 | 011707005001 | 冬雨季施工增加费
6 | 011707006001 | 地上、地下设施、建筑物的临时保护设施
7 | 011707007001 | 已完工程及设备保护费
8 | 011707008001 | 工程定位复测费
合计

## G.1 其他项目清单与计价汇总表(表-12)【民工宿舍（一期~
其他项目清单与计价汇总表
工程名称： | 医教园--营地\民工宿舍（一期）【建筑与装饰工程】 | 标段：
序号 | 项 目 名 称 | 金额(元) | 结算金额（元） | 备注
1 | 暂列金额 |  |  | 明细详见表-12-1
2 | 暂估价
2.1 | 材料(工程设备)暂估价/结算价 |  |  | 明细详见表-12-2
2.2 | 专业工程暂估价/结算价 |  |  | 明细详见表-12-3
3 | 计日工 |  |  | 明细详见表-12-4
4 | 总承包服务费 |  |  | 明细详见表-12-5
合 计 |  | - | - | -

## G.2 暂列金额明细表(表-12-1)【民工宿舍（一期）‖建~
暂列金额明细表
工程名称： | 医教园--营地\民工宿舍（一期）【建筑与装饰工程】 | 标段：
序号 | 项目名称 |  | 计量单位 | 暂定金额(元) | 备注
1 | 暂列金额 |  | 项
合 计 |  |  |  |  | -

## G.4 专业工程暂估价表(表-12-3)【民工宿舍（一期）‖~
专业工程暂估价及结算价表
工程名称： | 医教园--营地\民工宿舍（一期）【建筑与装饰工程】 |  |  | 标段：
序号 | 工程名称 | 工程内容 | 暂估金额(元) | 结算金额(元) | 差额±（元） | 备注
合 计 |  |  |  | - | - | -

## K.2 承包人提供主要材料和工程设备一览表(表-20)【民工~
承包人提供主要材料和工程设备一览表 （适用造价信息差额调整法）
工程名称： | 医教园--营地\民工宿舍（一期）【建筑与装饰工程】 |  |  |  | 标段：
序号 | 名称、规格、型号 | 单位 | 数量 | 风险系数% |  | 基准单价(元) | 投标单价(元) | 发承包人确认单价(元) | 备注

## F.1 分部分项工程和单价措施项目清单与计价表(表-08)~6
分部分项工程和单价措施项目清单与计价表
工程名称： |  | 医教园--营地\民工宿舍（一期）【安装工程】 |  |  |  | 标段：
序号 | 项目编码 |  | 项目名称 | 项目特征描述 | 计量 单位 | 工程量 | 金额（元）
[7 empty] | 综合单价 | 合价 | 其中
[9 empty] | 定额人工费 | 定额机械费 | 暂估价
1 | 030408001001 |  | 电力电缆YJV4*120+1*65 | 1.名称:电力电缆 2.规格、型号：YJV-4X120+1X65mm2 3.敷设方式、部位： 4.电压等级（kV）: 5.其他:满足设计及规范要求 | m | 250
2 | 030411004009 |  | 配线BV-10 | 1.配线形式：管内穿线 2.导线型号、材质、规格：BV-4mm2 3.敷设部位或线制 | m | 1800
3 | 030411004009 |  | 配线BV-6 | 1.配线形式：管内穿线 2.导线型号、材质、规格：BV-4mm2 3.敷设部位或线制 | m | 900
4 | 030411004009 |  | 配线BV-4 | 1.配线形式：管内穿线 2.导线型号、材质、规格：BV-4mm2 3.敷设部位或线制 | m | 1200
5 | 030411004009 |  | 配线BV-2.5 | 1.配线形式：管内穿线 2.导线型号、材质、规格：BV-2.5mm2 3.敷设部位或线制 | m | 1800
6 | 030411004009 |  | 配线BV-1.5 | 1.配线形式：管内穿线 2.导线型号、材质、规格：BV-4mm2 3.敷设部位或线制 | m | 3600
7 | 031001006005 |  | 塑料管PPR-DN40 | 1.安装部位 2.介质：水 3.材质、规格：PE 4.连接形式：热熔 5.其他：符合设计及规范要求 | m | 80
8 | 031001006005 |  | 塑料管PPR-DN20 | 1.安装部位 2.介质：水 3.材质、规格：PP-R 4.连接形式：热熔 5.其他：符合设计及规范要求 | m | 100
9 | 030411001010 |  | 配管pvc25 | 1.名称:电气配管 2.材质:阻燃管 3.规格:PVC20 4.配置形式及部位:砖、混凝土结构明敷、暗敷、吊顶内、埋地等综合考虑 5.其他:含刨沟槽;支架制作、安装 | m | 1800
10 | 030411001010 |  | 配管pvc20 | 1.名称:电气配管 2.材质:阻燃管 3.规格:PVC20 4.配置形式及部位:砖、混凝土结构明敷、暗敷、吊顶内、埋地等综合考虑 5.其他:含刨沟槽;支架制作、安装 | m | 800
11 | 031001006022 |  | UPVC排水管160 | 1.UPVC塑料排水管160 2.粘接 | m | 24
12 | 031001006022 |  | UPVC排水管320 | 1.UPVC塑料排水管300 2.粘接 | m | 220
13 | 031004010017 |  | 淋浴器 | 1.材质、规格 2.组装形式 3. 附件名称、数量 | 套 | 37
14 | 030412001011 |  | 普通吊线灯 | 1.名称 2.型号 3.规格 4.类型 | 套 | 260
15 | 030404035013 |  | 插座五孔 | 1.名称：安全型二、三孔暗装插座 3.安装方式：嵌墙安装距地0.3米 | 个 | 200
16 | 030404017014 |  | 配电箱（主配电箱） | 1.名称 2.型号 3.规格 4.基础形式、材质、规格 5.接线端子材质、规格 6.端子板外部接线材质、规格 7.安装方式 | 台 | 2
17 | 030404017014 |  | 配电箱（控制箱） | 1.名称 2.型号 3.规格 4.基础形式、材质、规格 5.接线端子材质、规格 6.端子板外部接线材质、规格 7.安装方式 | 台 | 14
18 | 031004013023 |  | 大、小便槽自动冲洗水箱制作安装 | 1.材质、类型 2. 规格 3. 水箱配件 4. 支架形式及做法 5. 器具及支架除锈、刷油设计要求 | 套 | 2
19 | 031004014024 |  | 水龙头20 | 1.材质 2.型号、规格 3.安装方式 | 个（组） | 24
20 | 030404034012 |  | 单联单控开关 | 1.名称：单联单控开关 3.安装方式：嵌墙安装距地1.4m安装 | 个 | 112
21 | 0111030031035 |  | 塑料板楼地面 | 1.粘结层厚度、材料种类：二层塑料地板地面 2.面层材料品种、规格、颜色 ： 3.压线条种类： | m2 | 850
单价措施项目清单
其他措施项目
22 | 031302007001 |  | 高层施工增加费 |  | 项
分部小计
专业措施项目
23 | 031301001001 |  | 吊装加固 |  | 项
24 | 031301002001 |  | 金属抱杆安装拆除、移位 |  | 项
25 | 031301003001 |  | 平台铺设、拆除 |  | 项
26 | 031301004001 |  | 顶升、提升装置 |  | 项
27 | 031301005001 |  | 大型设备专用机具 |  | 项
28 | 031301006001 |  | 焊接工艺评定 |  | 项
29 | 031301007001 |  | 胎（模）具制作、安装、拆除 |  | 项
30 | 031301008001 |  | 防护棚制作安装拆除 |  | 项
31 | 031301009001 |  | 特殊地区施工增加 |  | 项
32 | 031301010001 |  | 安装与生产同时进行施工增加 |  | 项
33 | 031301011001 |  | 在有害身体健康环境中施工增加 |  | 项
34 | 031301012001 |  | 工程系统检测、检验 |  | 项
35 | 031301013001 |  | 设备、管道施工的安全、防冻和焊接保护 |  | 项
36 | 031301014001 |  | 焦炉烘炉、热态工程 |  | 项
37 | 031301015001 |  | 管道安拆后的充气保护 |  | 项
38 | 031301016001 |  | 隧道内施工的通风、供水、供气、供电、照明及通讯设施 |  | 项
39 | 031301017001 |  | 脚手架搭拆 |  | 项
40 | 031301018001 |  | 其他措施 |  | 项
分部小计
分部小计
合 计

## F.4 总价措施项目清单与计价表(表-11)【民工宿舍（一~1
总价措施项目清单与计价表
工程名称： | 医教园--营地\民工宿舍（一期）【安装工程】 |  |  | 标段：
序号 | 项目编码 | 项目名称 | 计算基础 | 费率 （%） | 金额 （元） | 调整费率 (%) | 调整后金额 (元) | 备注
定额(人工费+机械费)
1 | 031302001001 | 安全文明施工费
1.1 | ① | 环境保护费 | 分部分项工程及单价措施项目(定额人工费+定额机械费) | 1.1
1.2 | ② | 文明施工费 | 分部分项工程及单价措施项目(定额人工费+定额机械费) | 2.5
1.3 | ③ | 安全施工费 | 分部分项工程及单价措施项目(定额人工费+定额机械费) | 3.9
1.4 | ④ | 临时设施费 | 分部分项工程及单价措施项目(定额人工费+定额机械费) | 6.4
2 | 031302002001 | 夜间施工增加费
3 | 031302003001 | 非夜间施工增加
4 | 031302004001 | 二次搬运费
5 | 031302005001 | 冬雨季施工增加费
6 | 031302006001 | 已完工程及设备保护费
7 | 031302008001 | 工程定位复测费
合计

## G.1 其他项目清单与计价汇总表(表-12)【民工宿舍（一~1
其他项目清单与计价汇总表
工程名称： | 医教园--营地\民工宿舍（一期）【安装工程】 | 标段：
序号 | 项 目 名 称 | 金额(元) | 结算金额（元） | 备注
1 | 暂列金额 |  |  | 明细详见表-12-1
2 | 暂估价
2.1 | 材料(工程设备)暂估价/结算价 |  |  | 明细详见表-12-2
2.2 | 专业工程暂估价/结算价 |  |  | 明细详见表-12-3
3 | 计日工 |  |  | 明细详见表-12-4
4 | 总承包服务费 |  |  | 明细详见表-12-5
合 计 |  | - | - | -

## G.2 暂列金额明细表(表-12-1)【民工宿舍（一期）‖安~
暂列金额明细表
工程名称： | 医教园--营地\民工宿舍（一期）【安装工程】 | 标段：
序号 | 项目名称 |  | 计量单位 | 暂定金额(元) | 备注
1 | 暂列金额 |  | 项
合 计 |  |  |  |  | -

## G.4 专业工程暂估价表(表-12-3)【民工宿舍（一期）~1
专业工程暂估价及结算价表
工程名称： | 医教园--营地\民工宿舍（一期）【安装工程】 |  |  | 标段：
序号 | 工程名称 | 工程内容 | 暂估金额(元) | 结算金额(元) | 差额±（元） | 备注
2.2.1 | 空气能热水器 |  | 100000.00
合 计 |  |  | 100000.00 | - | - | -

## K.2 承包人提供主要材料和工程设备一览表(表-20)【民~1
承包人提供主要材料和工程设备一览表 （适用造价信息差额调整法）
工程名称： | 医教园--营地\民工宿舍（一期）【安装工程】 |  |  |  | 标段：
序号 | 名称、规格、型号 | 单位 | 数量 | 风险系数% |  | 基准单价(元) | 投标单价(元) | 发承包人确认单价(元) | 备注