## 一标段
凉山州第二民族中学项目 窗户清单（一标段）
栋号 | 设计编号 | 洞口尺寸（mm） | 宽 | 高 | 数量 | 单位 | 数量 | 单价（元） | 合价（元） | 玻璃类型 | 备注
6# | FC乙0734B | 700X3450 | 700 | 3450 | 2 | ㎡ | 4.83 |  |  | 6mm普通玻璃 | 乙级防火窗
| FC乙2134B | 2100X3450 | 2100 | 3450 | 1 | ㎡ | 7.245
| MLC5623 | 5600X2300 | 5600 | 2300 | 1 | ㎡ | 12.88 |  |  | 12mm钢化玻璃 | 安全防撞玻璃平开门（门联窗）
| WMLC3837B | 3800X3750 | 3800 | 3750 | 1 | ㎡ | 14.25
| WMLC4637B | 4600X3750 | 4600 | 3750 | 1 | ㎡ | 17.25
| WMLC5937B | 5900X3750 | 5900 | 3750 | 1 | ㎡ | 22.125
| WMLC6637B | 6600X3750 | 6600 | 3750 | 1 | ㎡ | 24.75
| WMLC7337B | 7300X3750 | 7300 | 3750 | 1 | ㎡ | 27.375
| WM1637B | 1600X3750 | 1600 | 3750 | 4 | ㎡ | 24
| LC4018 | 4000X1800 | 4000 | 1800 | 1 | ㎡ | 7.2 |  |  | 6mm钢化玻璃 | 铝合金窗
| LC5718 | 5700X1800 | 5700 | 1800 | 3 | ㎡ | 30.78
| LC6018 | 6000X1800 | 6000 | 1800 | 1 | ㎡ | 10.8
| LC17018 | 17000X1800 | 17000 | 1800 | 1 | ㎡ | 30.6
| LC0721B | 700X2150 | 700 | 2150 | 1 | ㎡ | 1.505
| LC0731B | 700X3150 | 700 | 3150 | 68 | ㎡ | 149.94
| LC0931B | 900X3150 | 900 | 3150 | 46 | ㎡ | 130.41
| LC1131B | 1100X3150 | 1100 | 3150 | 2 | ㎡ | 6.93
| LC1631B | 1600X3150 | 1600 | 3150 | 2 | ㎡ | 10.08
| LC2131B | 2100X3150 | 2100 | 3150 | 4 | ㎡ | 26.46
| LC6631B | 6600X3150 | 6600 | 3150 | 2 | ㎡ | 41.58
| LC0941B | 900X4150 | 900 | 4150 | 46 | ㎡ | 171.81
| LC1141B | 1100X4150 | 1100 | 4150 | 2 | ㎡ | 9.13
| LC0734B | 700X3450 | 700 | 3450 | 15 | ㎡ | 36.225
| LC0934B | 900X3450 | 900 | 3450 | 14 | ㎡ | 43.47
| LC2134B | 2100X3450 | 2100 | 3450 | 1 | ㎡ | 7.245
| LC2734B | 2700X3450 | 2700 | 3450 | 2 | ㎡ | 18.63
| LC3434B | 3400X3450 | 3400 | 3450 | 1 | ㎡ | 11.73
| LC4034B | 4000X3450 | 4000 | 3450 | 1 | ㎡ | 13.8
| LC7234B | 7200X3450 | 7200 | 3450 | 1 | ㎡ | 24.84
| LC7234B-1 | 7200X3450 | 7200 | 3450 | 1 | ㎡ | 24.84
| LC10134B | 10100X3450 | 10100 | 3450 | 1 | ㎡ | 34.845
| BY1006 | 1000X600 | 1000 | 600 | 1 | ㎡ | 0.6 |  |  |  | 防雨百叶
7-1# | C0619 | 600X1900 | 600 | 1900 | 67 | ㎡ | 76.38 |  |  | 6中透光Low-E+9A+6 | 灰色铝合金平开窗
| C1015 | 1000X1900 | 1000 | 1900 | 1 | ㎡ | 1.9 |  |  |  | 灰色铝合金推拉窗
| C1619 | 1600X1900 | 1600 | 1900 | 5 | ㎡ | 15.2 |  |  |  | 灰色铝合金平开窗
| C1622 | 1600X1900 | 1600 | 1900 | 1 | ㎡ | 3.04
| C1716 | 1700X1900 | 1700 | 1900 | 1 | ㎡ | 3.23
| C1719 | 1700X1900 | 1700 | 1900 | 55 | ㎡ | 177.65
| C1722 | 1700X2200 | 1700 | 2200 | 24 | ㎡ | 89.76
| C1724 | 1700X2400 | 1700 | 2400 | 3 | ㎡ | 12.24
| GYC3-1810S | 1800X1000 | 1800 | 1000 | 2 | ㎡ | 3.6 |  |  |  | 防雨百叶窗
| XFC1719 | 1700X1900 | 1700 | 1900 | 5 | ㎡ | 16.15 |  |  | 6中透光Low-E+9A+6 | 消防救援窗
| XFC1722 | 1700X2200 | 1700 | 2200 | 1 | ㎡ | 3.74 |  |  |  | 消防救援窗
| XFC ’1719 | 1700X1900 | 1700 | 1900 | 5 | ㎡ | 16.15 |  |  | 6mm普通磨砂玻璃 | 消防救援窗，磨砂玻璃
| XFC’1722 | 1700X2200 | 1700 | 2200 | 1 | ㎡ | 3.74 |  |  |  | 消防救援窗，磨砂玻璃
7-2# | C0619 | 600X1900 | 600 | 1900 | 124 | ㎡ | 141.36 |  |  | 6中透光Low-E+9A+6 | 灰色铝合金平开窗
| C1419 | 1400X1900 | 1400 | 1900 | 10 | ㎡ | 26.6
| C1422 | 1400X1900 | 1400 | 1900 | 2 | ㎡ | 5.32
| C1716 | 1700X1900 | 1700 | 1900 | 1 | ㎡ | 3.23
| C1719 | 1700X1900 | 1700 | 1900 | 110 | ㎡ | 355.3
| C1722 | 1700X2200 | 1700 | 2200 | 28 | ㎡ | 104.72
| C1724 | 1700X2400 | 1700 | 2400 | 2 | ㎡ | 8.16
| C'1719 | 1700X2200 | 1700 | 2200 | 5 | ㎡ | 18.7
| C'1722 | 1700X2200 | 1700 | 2200 | 1 | ㎡ | 3.74
| FC1319 | 1300X1900 | 1300 | 1900 | 1 | ㎡ | 2.47
| GYC3-1810S | 1800X1000 | 1800 | 1000 | 2 | ㎡ | 3.6 |  |  |  | 防雨百叶窗
| XFC1719 | 1700X2200 | 1700 | 2200 | 5 | ㎡ | 18.7 |  |  | 6中透光Low-E+9A+6 | 消防救援窗
| XFC1722 | 1700X2200 | 1700 | 2200 | 1 | ㎡ | 3.74
| XFC'1719 | 1700X2200 | 1700 | 2200 | 5 | ㎡ | 18.7 |  |  | 6mm普通磨砂玻璃 | 消防救援窗，磨砂玻璃
| XFC'1722 | 1700X2200 | 1700 | 2200 | 1 | ㎡ | 3.74
| MLC2923 | 2900X2300 | 2900 | 2300 | 1 | ㎡ | 6.67 |  |  | 6mm厚安全防撞玻璃
7-3# | C0619 | 600X1900 | 600 | 1900 | 126 | ㎡ | 143.64 |  |  | 6中透光Low-E+9A+6 | 灰色铝合金平开窗
| C1019 | 1000X1900 | 1000 | 1900 | 1 | ㎡ | 1.9
| C1419 | 1400X1900 | 1400 | 1900 | 6 | ㎡ | 15.96
| C1619 | 1600X1900 | 1600 | 1900 | 4 | ㎡ | 12.16
| C1622 | 1600X2200 | 1600 | 2200 | 1 | ㎡ | 3.52
| C1716 | 1700X1900 | 1700 | 1900 | 1 | ㎡ | 3.23
| C1719 | 1700X1900 | 1700 | 1900 | 110 | ㎡ | 355.3
| C1722 | 1700X2200 | 1700 | 2200 | 30 | ㎡ | 112.2
| C1724 | 1700X2400 | 1700 | 2400 | 2 | ㎡ | 8.16
| C'1719 | 1700X2200 | 1700 | 2200 | 5 | ㎡ | 18.7
| GYC3-1810S | 1800X1000 | 1800 | 1000 | 2 | ㎡ | 3.6 |  |  |  | 防雨百叶窗
| XFC1719 | 1700X2200 | 1700 | 2200 | 5 | ㎡ | 18.7 |  |  | 6中透光Low-E+9A+6 | 消防救援窗
| XFC1722 | 1700X2200 | 1700 | 2200 | 1 | ㎡ | 3.74
| XFC'1719 | 1700X2200 | 1700 | 2200 | 5 | ㎡ | 18.7 |  |  | 6mm普通磨砂玻璃 | 消防救援窗，磨砂玻璃
| XFC'1722 | 1700X2200 | 1700 | 2200 | 1 | ㎡ | 3.74
8-1# | C0619 | 600X1900 | 600 | 1900 | 67 | ㎡ | 76.38 |  |  | 6中透光Low-E+9A+6 | 灰色铝合金平开窗
| C1015 | 1000X1900 | 1000 | 1900 | 1 | ㎡ | 1.9 |  |  |  | 灰色铝合金推拉窗
| C1619 | 1600X1900 | 1600 | 1900 | 5 | ㎡ | 15.2 |  |  |  | 灰色铝合金平开窗
| C1622 | 1600X1900 | 1600 | 1900 | 1 | ㎡ | 3.04
| C1716 | 1700X1900 | 1700 | 1900 | 1 | ㎡ | 3.23
| C1719 | 1700X1900 | 1700 | 1900 | 55 | ㎡ | 177.65
| C1722 | 1700X2200 | 1700 | 2200 | 24 | ㎡ | 89.76
| C1724 | 1700X2400 | 1700 | 2400 | 3 | ㎡ | 12.24
| GYC3-1810S | 1800X1000 | 1800 | 1000 | 2 | ㎡ | 3.6 |  |  |  | 防雨百叶窗
| XFC1719 | 1700X1900 | 1700 | 1900 | 5 | ㎡ | 16.15 |  |  | 6中透光Low-E+9A+6 | 消防救援窗
| XFC1722 | 1700X2200 | 1700 | 2200 | 1 | ㎡ | 3.74 |  |  |  | 消防救援窗
| XFC ’1719 | 1700X1900 | 1700 | 1900 | 5 | ㎡ | 16.15 |  |  | 6mm普通磨砂玻璃 | 消防救援窗，磨砂玻璃
| XFC’1722 | 1700X2200 | 1700 | 2200 | 1 | ㎡ | 3.74 |  |  |  | 消防救援窗，磨砂玻璃
8-2# | C0619 | 600X1900 | 600 | 1900 | 124 | ㎡ | 141.36 |  |  | 6中透光Low-E+9A+6 | 灰色铝合金平开窗
| C1419 | 1400X1900 | 1400 | 1900 | 10 | ㎡ | 26.6
| C1422 | 1400X1900 | 1400 | 1900 | 2 | ㎡ | 5.32
| C1716 | 1700X1900 | 1700 | 1900 | 1 | ㎡ | 3.23
| C1719 | 1700X1900 | 1700 | 1900 | 110 | ㎡ | 355.3
| C1722 | 1700X2200 | 1700 | 2200 | 28 | ㎡ | 104.72
| C1724 | 1700X2400 | 1700 | 2400 | 2 | ㎡ | 8.16
| C'1719 | 1700X2200 | 1700 | 2200 | 5 | ㎡ | 18.7
| C'1722 | 1700X2200 | 1700 | 2200 | 1 | ㎡ | 3.74
| FC1319 | 1300X1900 | 1300 | 1900 | 1 | ㎡ | 2.47
| GYC3-1810S | 1800X1000 | 1800 | 1000 | 2 | ㎡ | 3.6 |  |  |  | 防雨百叶窗
| XFC1719 | 1700X2200 | 1700 | 2200 | 5 | ㎡ | 18.7 |  |  | 6中透光Low-E+9A+6 | 消防救援窗
| XFC1722 | 1700X2200 | 1700 | 2200 | 1 | ㎡ | 3.74
| XFC'1719 | 1700X2200 | 1700 | 2200 | 5 | ㎡ | 18.7 |  |  | 6mm普通磨砂玻璃 | 消防救援窗，磨砂玻璃
| XFC'1722 | 1700X2200 | 1700 | 2200 | 1 | ㎡ | 3.74
| MLC2923 | 2900X2300 | 2900 | 2300 | 1 | ㎡ | 6.67
8-3# | C0619 | 600X1900 | 600 | 1900 | 126 | ㎡ | 143.64 |  |  | 6中透光Low-E+9A+6 | 灰色铝合金平开窗
| C1019 | 1000X1900 | 1000 | 1900 | 1 | ㎡ | 1.9
| C1419 | 1400X1900 | 1400 | 1900 | 6 | ㎡ | 15.96
| C1619 | 1600X1900 | 1600 | 1900 | 4 | ㎡ | 12.16
| C1622 | 1600X2200 | 1600 | 2200 | 1 | ㎡ | 3.52
| C1716 | 1700X1900 | 1700 | 1900 | 1 | ㎡ | 3.23
| C1719 | 1700X1900 | 1700 | 1900 | 110 | ㎡ | 355.3
| C1722 | 1700X2200 | 1700 | 2200 | 30 | ㎡ | 112.2
| C1724 | 1700X2400 | 1700 | 2400 | 2 | ㎡ | 8.16
| C'1719 | 1700X2200 | 1700 | 2200 | 5 | ㎡ | 18.7
| GYC3-1810S | 1800X1000 | 1800 | 1000 | 2 | ㎡ | 3.6 |  |  |  | 防雨百叶窗
| XFC1719 | 1700X2200 | 1700 | 2200 | 5 | ㎡ | 18.7 |  |  | 6中透光Low-E+9A+6 | 消防救援窗
| XFC1722 | 1700X2200 | 1700 | 2200 | 1 | ㎡ | 3.74
| XFC'1719 | 1700X2200 | 1700 | 2200 | 5 | ㎡ | 18.7 |  |  | 6mm普通磨砂玻璃 | 消防救援窗，磨砂玻璃
| XFC'1722 | 1700X2200 | 1700 | 2200 | 1 | ㎡ | 3.74
9-1# | C0614 | 600X1400 | 600 | 1400 | 40 | ㎡ | 33.6 |  |  | 6中透光Low-E+9A+6 | 灰色铝合金平开窗，增设安全铰链
| C1514 | 1500X1400 | 1500 | 1400 | 20 | ㎡ | 42 |  |  |  | 灰色铝合金平开窗，增设安全铰链
| C1614 | 1600X1400 | 1600 | 1400 | 1 | ㎡ | 2.24 |  |  |  | 灰色铝合金平开窗，增设安全铰链
| C08125 | 800X1250 | 800 | 1250 | 150 | ㎡ | 150 |  |  |  | 灰色铝合金平开窗，增设安全铰链
| C09125 | 900X1250 | 900 | 1250 | 10 | ㎡ | 11.25 |  |  |  | 灰色铝合金平开窗，增设安全铰链
| C10145 | 1000X1450 | 1000 | 1450 | 20 | ㎡ | 29 |  |  |  | 灰色铝合金平开窗，增设安全铰链
| C10155 | 1000X1550 | 1000 | 1550 | 10 | ㎡ | 15.5 |  |  |  | 灰色铝合金平开窗，增设安全铰链
| C16145 | 1600X1450 | 1600 | 1450 | 9 | ㎡ | 20.88 |  |  |  | 灰色铝合金平开窗，增设安全铰链
| C19125 | 1900X1250 | 1900 | 1250 | 159 | ㎡ | 377.625 |  |  |  | 灰色铝合金平开窗，增设安全铰链
| FC(乙)09125 | 1900X1250 | 1900 | 1250 | 1 | ㎡ | 2.375 |  |  |  | 成品乙级防火窗
9-2# | C0614 | 600X1400 | 600 | 1400 | 40 | ㎡ | 33.6 |  |  | 6中透光Low-E+9A+6 | 灰色铝合金平开窗，增设安全铰链
| C1514 | 1500X1400 | 1500 | 1400 | 20 | ㎡ | 42 |  |  |  | 灰色铝合金平开窗，增设安全铰链
| C1614 | 1600X1400 | 1600 | 1400 | 1 | ㎡ | 2.24 |  |  |  | 灰色铝合金平开窗，增设安全铰链
| C08125 | 800X1250 | 800 | 1250 | 150 | ㎡ | 150 |  |  |  | 灰色铝合金平开窗，增设安全铰链
| C09125 | 900X1250 | 900 | 1250 | 10 | ㎡ | 11.25 |  |  |  | 灰色铝合金平开窗，增设安全铰链
| C10145 | 1000X1450 | 1000 | 1450 | 20 | ㎡ | 29 |  |  |  | 灰色铝合金平开窗，增设安全铰链
| C10155 | 1000X1550 | 1000 | 1550 | 10 | ㎡ | 15.5 |  |  |  | 灰色铝合金平开窗，增设安全铰链
| C16145 | 1600X1450 | 1600 | 1450 | 9 | ㎡ | 20.88 |  |  |  | 灰色铝合金平开窗，增设安全铰链
| C19125 | 1900X1250 | 1900 | 1250 | 159 | ㎡ | 377.625 |  |  |  | 灰色铝合金平开窗，增设安全铰链
| FC(乙)09125 | 1900X1250 | 1900 | 1250 | 1 | ㎡ | 2.375 |  |  |  | 成品乙级防火窗
总计 | [6 empty] | 6108.655
技术要求：窗为铝合金断桥型。门联窗采用80系列，门联窗和地弹门型材厚度不低于2.0mm；带纱窗推拉窗采用90系列，厚度1.4mm；平开窗和固定窗采用50系列，型材厚度1.4mm；五金件、玻璃、密封胶、胶条、发泡剂、滑轮等配件采用国内一线品牌并由供应商提供样品封样。 报价包含制作、运输、安装、13个点税费等

## 二标段
凉山州第二民族中学项目 窗户清单
栋号 | 设计编号 | 洞口尺寸（mm） | 宽 | 高 | 数量 | 单位 | 数量 | 单价（元） | 合价（元） | 玻璃类型 | 备注
1# | MC303250 | 3000X3250 | 3000 | 3250 | 1 | ㎡ | 9.75 |  |  | Al-6Low-E+9A+6C | 门联窗
| MC813250 | 8100X3250 | 8100 | 3250 | 1 | ㎡ | 26.325
| MC3033 | 3000X3300 | 3000 | 3300 | 4 | ㎡ | 39.6
| MC8141 | 8100X4100 | 8100 | 4100 | 2 | ㎡ | 66.42
| C092650 | 900X2650 | 900 | 2650 | 8 | ㎡ | 19.08 |  |  | Al-6Low-E+9A+6C | 普通窗
| C142650 | 1400X2650 | 1400 | 2650 | 8 | ㎡ | 29.68
| C152350 | 1500X2350 | 1500 | 2350 | 4 | ㎡ | 14.1
| C182350 | 1800X2350 | 1800 | 2350 | 16 | ㎡ | 67.68
| C602650 | 6000X2650 | 6000 | 2650 | 3 | ㎡ | 47.7
| C692650 | 6900X2650 | 6900 | 2650 | 2 | ㎡ | 36.57
| C0929 | 900X2900 | 900 | 2900 | 8 | ㎡ | 20.88
| C1415 | 1400X1500 | 1400 | 1500 | 6 | ㎡ | 12.6
| C1429 | 1400X2900 | 1400 | 2900 | 8 | ㎡ | 32.48
| C6929 | 6900X2900 | 6900 | 2900 | 4 | ㎡ | 80.04
| C422850 | 4200X2850 | 4200 | 2850 | 3 | ㎡ | 35.91
| C152550 | 1500X2550 | 1500 | 2550 | 2 | ㎡ | 7.65
| C182550 | 1800X2550 | 1800 | 2550 | 8 | ㎡ | 36.72
| C0927 | 900X2700 | 900 | 2700 | 16 | ㎡ | 38.88
| C1427 | 1400X2700 | 1400 | 2700 | 16 | ㎡ | 60.48
| C6927 | 6900X2700 | 6900 | 2700 | 8 | ㎡ | 149.04
| C8127 | 8100X2700 | 8100 | 2700 | 4 | ㎡ | 87.48
| C152450 | 1500X2450 | 1500 | 2450 | 2 | ㎡ | 7.35
| C182450 | 1800X2450 | 1800 | 2450 | 8 | ㎡ | 35.28
2# | GC311550 | 3100X1550 | 3100 | 1550 | 1 | ㎡ | 4.805 |  |  | Al-6Low-E+9A+6C | 铝合金平开高窗
| GC381450 | 3800X1450 | 3800 | 1450 | 1 | ㎡ | 5.51 |  |  |  | 铝合金平开高窗
| GC21501450 | 2150X1450 | 2150 | 1450 | 1 | ㎡ | 3.1175 |  |  |  | 铝合金平开高窗
| LC0808 | 800X800 | 800 | 800 | 35 | ㎡ | 22.4 |  |  |  | 铝合金悬窗
| LC2216 | 2200X1600 | 2200 | 1600 | 2 | ㎡ | 7.04 |  |  |  | 铝合金推拉窗
| LC3116 | 3100X1600 | 3100 | 1600 | 1 | ㎡ | 4.96 |  |  |  | 铝合金推拉窗
| LC4816 | 4800X1600 | 4800 | 1600 | 2 | ㎡ | 15.36 |  |  |  | 铝合金推拉窗
| LC062350 | 600X2350 | 600 | 2350 | 8 | ㎡ | 11.28 |  |  |  | 铝合金悬窗
| LC062550 | 600X2550 | 600 | 2550 | 2 | ㎡ | 3.06 |  |  |  | 铝合金悬窗
| LC162350 | 1600X2350 | 1600 | 2350 | 36 | ㎡ | 135.36 |  |  |  | 铝合金推拉窗
| LC162550 | 1600X2550 | 1600 | 2550 | 8 | ㎡ | 32.64 |  |  |  | 铝合金推拉窗
| LC215016 | 2150X1600 | 2150 | 1600 | 1 | ㎡ | 3.44 |  |  |  | 铝合金推拉窗
| LC432350 | 4300X2350 | 4300 | 2350 | 68 | ㎡ | 687.14 |  |  |  | 铝合金推拉窗
| LC432550 | 4300X2550 | 4300 | 2550 | 20 | ㎡ | 219.3 |  |  |  | 铝合金推拉窗
3# | C0822 | 800X2200 | 800 | 2200 | 24 | ㎡ | 42.24 |  |  | Al-6Low-E+9A+6C | 铝合金平开窗
| C08245 | 800X2450 | 800 | 2450 | 12 | ㎡ | 23.52
| C3015 | 3000X1500 | 3000 | 1500 | 3 | ㎡ | 13.5 |  |  |  | 铝合金推拉窗
| C3012 | 3000X1200 | 3000 | 1200 | 1 | ㎡ | 3.6
| C3022 | 3000X2200 | 3000 | 2200 | 56 | ㎡ | 369.6
| C6022 | 6000X2200 | 6000 | 2200 | 9 | ㎡ | 118.8
| C7222 | 7200X2200 | 7200 | 2200 | 52 | ㎡ | 823.68
| C30245 | 3000X2450 | 3000 | 2450 | 15 | ㎡ | 110.25
| C72245 | 7200X2450 | 7200 | 2450 | 13 | ㎡ | 229.32
| FGC4813 | 4800X1300 | 4800 | 1300 | 52 | ㎡ | 324.48 |  |  |  | 固定防火窗
| FGC48155 | 4800X1550 | 4800 | 1550 | 13 | ㎡ | 96.72
4# | C0822 | 800X2200 | 800 | 2200 | 24 | ㎡ | 42.24 |  |  | Al-6Low-E+9A+6C | 铝合金平开窗
| C08245 | 800X2450 | 800 | 2450 | 11 | ㎡ | 21.56
| C3015 | 3000X1500 | 3000 | 1500 | 3 | ㎡ | 13.5 |  |  |  | 铝合金推拉窗
| C3012 | 3000X1200 | 3000 | 1200 | 1 | ㎡ | 3.6
| C3022 | 3000X2200 | 3000 | 2200 | 58 | ㎡ | 382.8
| C6022 | 6000X2200 | 6000 | 2200 | 9 | ㎡ | 118.8
| C7222 | 7200X2200 | 7200 | 2200 | 50 | ㎡ | 792
| C15245 | 1500X2450 | 1500 | 2450 | 3 | ㎡ | 11.025
| C30245 | 3000X2450 | 3000 | 2450 | 22 | ㎡ | 161.7
| C40245 | 4000X2450 | 4000 | 2450 | 3 | ㎡ | 29.4
| C72245 | 7200X2450 | 7200 | 2450 | 7 | ㎡ | 123.48
| FGC4813 | 4800X1300 | 4800 | 1300 | 50 | ㎡ | 312 |  |  |  | 固定防火窗
| FGC48155 | 4800X1550 | 4800 | 1550 | 7 | ㎡ | 52.08
5# | GSLC0922 | 900X2150 | 900 | 2150 | 5 | ㎡ | 9.675 |  |  | Al-6Low-E+9A+6C | 隔音铝合金上悬窗
| LC0922 | 900X2150 | 900 | 2150 | 19 | ㎡ | 36.765 |  |  |  | 铝合金上悬窗
| GSLC2222 | 2200X2150 | 2200 | 2150 | 18 | ㎡ | 85.14 |  |  |  | 隔声铝合金推拉窗
| LC2222 | 2200X2150 | 2200 | 2150 | 12 | ㎡ | 56.76 |  |  |  | 铝合金推拉窗
| LC2422 | 2400X2150 | 2400 | 2150 | 3 | ㎡ | 15.48 |  |  |  | 铝合金推拉窗
| LC8729 | 8700X2940 | 8700 | 2940 | 1 | ㎡ | 25.578 |  |  |  | 铝合金上悬窗
| LC0925 | 900X2450 | 900 | 2450 | 18 | ㎡ | 39.69 |  |  |  | 铝合金上悬窗
| LC1523 | 1500X2300 | 1500 | 2300 | 1 | ㎡ | 3.45 |  |  |  | 铝合金推拉窗
| GSLC2223 | 2200X2300 | 2200 | 2300 | 1 | ㎡ | 5.06 |  |  |  | 隔音铝合金推拉窗
| LC2223 | 2200X2300 | 2200 | 2300 | 3 | ㎡ | 15.18 |  |  |  | 铝合金推拉窗
| LC2225 | 2200X2450 | 2200 | 2450 | 15 | ㎡ | 80.85 |  |  |  | 铝合金推拉窗
| LC2425 | 2400X2500 | 2400 | 2500 | 1 | ㎡ | 6 |  |  |  | 铝合金推拉窗
| LC3134 | 3050X3350 | 3050 | 3350 | 1 | ㎡ | 10.2175 |  |  |  | 铝合金窗
| MLC6634 | 6600X3400 | 6600 | 3400 | 1 | ㎡ | 22.44 |  |  |  | 铝合金门窗
| MLC8734 | 8700X3400 | 8700 | 3400 | 1 | ㎡ | 29.58 |  |  |  | 铝合金门窗
| MLC3030 | 3000X2950 | 3000 | 2950 | 1 | ㎡ | 8.85 |  |  |  | 铝合金门窗
11#体育馆 | C0922 | 900X2200 | 900 | 2200 | 22 | ㎡ | 43.56 |  |  | 6mm钢化玻璃 | 普通窗
| C3722 | 3700X2200 | 3700 | 2200 | 2 | ㎡ | 16.28
| C4822 | 4800X2200 | 4800 | 2200 | 13 | ㎡ | 137.28
| C0933 | 900X3300 | 900 | 3300 | 19 | ㎡ | 56.43 |  |  |  | 普通窗
| C3622 | 3600X2200 | 3600 | 2200 | 2 | ㎡ | 15.84 |  |  |  | 普通窗
| C4822 | 4800X2200 | 4800 | 2200 | 12 | ㎡ | 126.72 |  |  |  | 普通窗
配电室 | C1821 | 1800X2100 | 1800 | 2100 | 3 | ㎡ | 11.34 |  |  | 6mm钢化玻璃 | 铝合金平开窗,带18目不锈钢防鼠网
| XFC1821 | 1800X2100 | 1800 | 2100 | 2 | ㎡ | 7.56 |  |  |  | 消防救援窗
| C2421 | 2400X2100 | 2400 | 2100 | 1 | ㎡ | 5.04 |  |  |  | 铝合金平开窗,带18目不锈钢防鼠网
| FC甲2414 | 2400X1400 | 2400 | 1400 | 1 | ㎡ | 3.36 |  |  |  | 甲级防火窗
| GYC3-4009S | 4000X900 | 4000 | 900 | 1 | ㎡ | 3.6 |  |  | 固定铝合金防雨百叶窗，带钢纱 | 固定铝合金防雨百叶窗，带钢纱
东大门 | LC1219 | 1200X1900 | 1200 | 1900 | 2 | ㎡ | 4.56 |  |  | 6mm钢化玻璃 | 铝合金窗
| LC1219 | 1200X1900 | 1200 | 1900 | 1 | ㎡ | 2.28 |  |  | 6mm普通磨砂玻璃 | 铝合金窗
| LC2419 | 2400X1900 | 2400 | 1900 | 1 | ㎡ | 4.56 |  |  | 6mm钢化玻璃 | 铝合金窗
看台 | C0706 | 700X600 | 700 | 600 | 12 | ㎡ | 5.04 |  |  | 6mm钢化玻璃 | 普通窗
| C0715 | 700X1500 | 700 | 1500 | 41 | ㎡ | 43.05
| C2415 | 2400X1500 | 2400 | 1500 | 2 | ㎡ | 7.2
南大门 | C2131 | 2100X3100 | 2100 | 3100 | 1 | ㎡ | 6.51 |  |  | 6mm钢化玻璃 | 铝合金推拉窗
| C2242 | 2150X4200 | 2150 | 4200 | 1 | ㎡ | 9.03 |  |  |  | 铝合金推拉窗
| C2431 | 2400X3100 | 2400 | 3100 | 2 | ㎡ | 14.88 |  |  |  | 铝合金推拉窗
| C4542 | 4501X4200 | 4501 | 4200 | 1 | ㎡ | 18.9042 |  |  |  | 铝合金推拉窗
| C4544 | 4500X4350 | 4500 | 4350 | 1 | ㎡ | 19.575 |  |  |  | 铝合金推拉窗
| C4642 | 4650X4200 | 4650 | 4200 | 1 | ㎡ | 19.53 |  |  |  | 铝合金推拉窗
| C0606 | 600X600 | 600 | 600 | 1 | ㎡ | 0.36 |  |  |  | 铝合金推拉窗
| C0457 | 400X5650 | 400 | 5650 | 3 | ㎡ | 6.78 |  |  |  | 铝合金窗
| ZJC5342 | (3200+2100)X4200 |  |  | 1 | ㎡ | 22.26 |  |  |  | 铝合金推拉窗（转角窗）
总计 | [6 empty] | 7399.2472
技术要求：窗为铝合金断桥型。门联窗采用80系列，门联窗和地弹门型材厚度不低于2.0mm；带纱窗推拉窗采用90系列，厚度1.4mm；平开窗和固定窗采用50系列，型材厚度1.4mm；五金件、玻璃、密封胶、胶条、发泡剂、滑轮等配件采用国内一线品牌并由供应商提供样品封样。 报价包含制作、运输、安装、13个点税费等