## 装饰清单
1#楼装饰清单
序号 | 项目名称 | 项目特征 | 单位 | 工程量 | 最高限价（元） | 合计（元） | 备注
地面装饰
1 | 水泥豆石楼面 | 水泥豆石地面 做法详见西南18J312-3107L 1.水泥浆水灰比0.4~0.5结合层一道 2.1:3水泥砂浆找平层，最薄处20厚（兼找坡层） 3.30厚1:2.5水泥豆石面层铁板赶光 | m2 | 27.67 | 25 | 691.75
2 | 800mmX800mm 防滑地砖楼面(无防水层) | 800mmX800mm防滑地砖楼面 做法详见西南18J312-3121L 1.水泥浆水灰比0.4~0.5结合层一道； 2.20厚1:3水泥砂浆找平层； 3.20厚1:2干硬性水泥砂浆粘合层，上洒1~2厚干水泥并洒清水适量； 4.800mmX800mm防滑地砖面层，水泥浆擦缝。 | m2 | 4232.95 | 52 | 220113.4
3 | 800mmX800mm 防滑地砖楼面(有防水层) | 800mmX800mm防滑地砖楼面 1.防滑地砖地面(800X800) 2.20厚1:2干性水泥砂浆结合层，上晒1~2厚干水泥并晒清水适量 3.1.5厚P类湿铺高分子防水卷材防水层,遇墙或构筑物上翻至完成面250，阴角做R角 4.最薄处20厚1:3水泥砂浆找坡、找平层 5.水泥砂浆04-0.5结合层一道 6.1:6水泥炉渣回填 | m2 | 416.41 | 80 | 33312.8
4 | 300mmX300mm 防滑地砖楼面(有防水层) | 防滑地砖楼面 做法详见室内装修表楼1 2.15厚1:3水泥砂浆找平层； 3.1.5mm厚聚合物水泥防水涂料卫生间(带淋浴)防水沿墙上翻至1.8m高度处，其余有配水点的房间防水沿墙上翻至1.2m高度处，在门洞处,防水层应向外延展600宽,向两侧延展宽度不少于200mm； 4.水泥浆(水灰比为0.5)结合层一道,1:6水泥炉渣回填层,最薄处卫生间130厚 5.1:3水泥砂浆找坡层,最薄处20厚； 6.1.5mm厚聚合物水泥防水涂料，管道、地漏周边300范围内及阴阳角部位附加1.5厚聚合物水泥防水涂膜一道,并附加耐碱玻纤无纺网格布一层； 7.20厚1:2干硬性水泥砂浆粘合层,上洒2厚干水泥并洒清水适量 8.300mmX300mm防滑地砖面层，彩色水泥浆擦缝 | m2 | 146.67 | 85 | 12466.95
5 | 800mmX800mm 防滑地砖楼梯面层 | 800mmX800mm 防滑地砖楼梯面层 做法详见西南18J312-3121L 1.水泥浆水灰比0.4~0.5结合层一道； 2.20厚1:3水泥砂浆找平层； 3.20厚1:2干硬性水泥砂浆粘合层，上洒1~2厚干水泥并洒清水适量； 4.800mmX800mm防滑地砖面层，水泥浆擦缝。 | m2 | 140.68 | 55 | 7737.4
6 | 800mmX800mm 防滑地砖台阶面层 | 800mmX800mm 防滑地砖楼梯面层 做法详见西南18J312-3121L 1.水泥浆水灰比0.4~0.5结合层一道； 2.20厚1:3水泥砂浆找平层； 3.20厚1:2干硬性水泥砂浆粘合层，上洒1~2厚干水泥并洒清水适量； 4.800mmX800mm防滑地砖面层，水泥浆擦缝。 | m2 | 183.68 | 55 | 10102.4
7 | 防滑地砖踢脚线 | 1.踢脚线高度 ：120mm 2.粘贴层厚度、材料种类 ：4厚纯水泥浆粘贴层（425号水泥中掺20%白乳胶） 3.面层材料品种、规格、颜色 ：防滑地砖 800×120 | m2 | 244.16 | 65 | 15870.4
8 | 防水材料 | 聚合物水泥防水涂料 | m2 | 929.75 | 21 | 19524.75
内墙面装饰
1 | 300*600墙砖内墙面（有防水层） | 300mmX600mm瓷砖内墙面（有防水层）做法详见室内装修表内1 1.基层墙体； 2.1.5厚水泥基防水涂膜； 3.10厚1:3水泥砂浆打底扫毛,分两次抹成(掺5%防水剂0.9Kg/m XD-F聚丙烯纤维)； 4.8厚1:1水泥砂浆粘合层(加3%建筑胶适量)； 5.5厚300*600面砖,彩色水泥砂浆擦缝 | m2 | 598.34 | 70 | 41883.8
2 | 内墙面喷无机涂料 | 1.基层类型：墙面一般抹灰面 2.腻子种类：成品腻子膏 一般型 3.喷无机矿物涂料，燃烧性能等级A级 | m2 | 6810.35 | 23 | 156638.05
3 | 水泥砂浆随砌随抹 | 1.墙体类型：砖内墙 2.底层厚度、砂浆配合比：7mm厚1:3水泥砂浆打底扫毛、6mm厚1:3水泥砂浆垫层找平 3.面层厚度、砂浆配合比：5mm厚1:2.5水泥砂浆罩面磨光 | m2 | 310.83 | 15 | 4662.45
天棚
1 | 铝合金方板吊顶 | 1.吊顶形式：铝合金方板吊顶，平面 2.龙骨材料种类、规格、中距：φ8钢筋吊杆或M8全牙吊杆与结构中的预埋件焊接或后置紧固件连接，双向中距≤1200mm 3.面层材料种类、规格：0.8mm~1mm厚铝合金方板 | m2 | 146.67 | 35 | 5133.45 | 含角线安装，天花四周打胶
2 | 纸面石膏板吊顶 | 1.吊顶形式：不上人型U型轻钢龙骨吊顶，平面 2.龙骨材料种类、规格、中距：φ6钢筋吊杆或M6全牙吊杆与结构中的预埋件焊接或后置紧固件连接，双向中距≤1200mm；轻钢承载龙骨C38mm×12mm×1.0mm，中距≤1200mm，用吊件与吊杆联结后找平；轻钢覆面次龙骨C50mm×19mm×0.5mm，间距（a，400mm；b，300mm），用挂件与承载龙骨联结；轻钢覆面横撑龙骨C50mm×19mm×0.5mm，间距600mm，用挂件与次龙骨联结 3.基层材料种类、规格：纸面石膏板，用自攻螺钉与龙骨固定，中距≤200，螺钉距板边长边≥10mm，短边≥15mm； 4.面层材料品种、规格、品牌、颜色：满刮2mm~3mm厚腻子分遍刮平，刷无机涂料，一底两面 | m2 | 4255.59 | 40 | 170223.6
3 | 天棚刷无机涂料 | 1.基层清理 2.满刮2mm~3mm厚腻子分遍刮平，刷无机涂料，一底两面 | m2 | 182.88 | 24 | 4389.12
小计 |  |  | 元 | 702750.32
6#楼装饰清单
序号 | 项目名称 | 项目特征 | 单位 | 工程量 | 最高限价（元） | 合计（元） | 备注
地面装饰
1 | 水泥豆石楼面 | 水泥豆石地面 做法详见西南18J312-3107L 1.水泥浆水灰比0.4~0.5结合层一道 2.1:3水泥砂浆找平层，最薄处20厚（兼找坡层） 3.30厚1:2.5水泥豆石面层铁板赶光 | m2 | 7.6 | 25 | 190
2 | 提示盲道砖 | 提示盲道砖 做法详见西南18J312-3121L 1.水泥浆水灰比0.4~0.5结合层一道； 2.20厚1:3水泥砂浆找平层； 3.20厚1:2干硬性水泥砂浆粘合层，上洒1~2厚干水泥并洒清水适量； 4.提示盲道砖，水泥浆擦缝。 | m2 | 6.48 | 50 | 324
3 | 800mmX800mm 防滑地砖楼面(无防水层) | 800mmX800mm防滑地砖楼面 做法详见西南18J312-3121L 1.水泥浆水灰比0.4~0.5结合层一道； 2.20厚1:3水泥砂浆找平层； 3.20厚1:2干硬性水泥砂浆粘合层，上洒1~2厚干水泥并洒清水适量； 4.800mmX800mm防滑地砖面层，水泥浆擦缝。 | m2 | 4169.14 | 52 | 216795.28
4 | 800mmX800mm 防滑地砖楼梯面层 | 800mmX800mm 防滑地砖楼梯面层 做法详见西南18J312-3121L 1.水泥浆水灰比0.4~0.5结合层一道； 2.20厚1:3水泥砂浆找平层； 3.20厚1:2干硬性水泥砂浆粘合层，上洒1~2厚干水泥并洒清水适量； 4.800mmX800mm防滑地砖面层，水泥浆擦缝。 | m2 | 366.97 | 55 | 20183.35 |  | 66
5 | 300mmX300mm 防滑地砖楼面(有防水层) | 防滑地砖楼面 做法详见室内装修表楼1 2.15厚1:3水泥砂浆找平层； 3.1.5mm厚聚合物水泥防水涂料卫生间(带淋浴)防水沿墙上翻至1.8m高度处，其余有配水点的房间防水沿墙上翻至1.2m高度处，在门洞处,防水层应向外延展600宽,向两侧延展宽度不少于200mm； 4.水泥浆(水灰比为0.5)结合层一道,1:6水泥炉渣回填层,最薄处卫生间130厚 5.1:3水泥砂浆找坡层,最薄处20厚； 6.1.5mm厚聚合物水泥防水涂料，管道、地漏周边300范围内及阴阳角部位附加1.5厚聚合物水泥防水涂膜一道,并附加耐碱玻纤无纺网格布一层； 7.20厚1:2干硬性水泥砂浆粘合层,上洒2厚干水泥并洒清水适量 8.300mmX300mm防滑地砖面层，彩色水泥浆擦缝 | m2 | 963.67 | 85 | 81911.95
6 | 防水材料 | 聚合物水泥防水涂料 | m2 | 1252.77 | 21 | 26308.17
内墙面装饰
1 | 300*600墙砖内墙面（有防水层） | 300mmX600mm瓷砖内墙面（有防水层）做法详见室内装修表内1 1.基层墙体； 2.1.5厚水泥基防水涂膜； 3.10厚1:3水泥砂浆打底扫毛,分两次抹成(掺5%防水剂0.9Kg/m XD-F聚丙烯纤维)； 4.8厚1:1水泥砂浆粘合层(加3%建筑胶适量)； 5.5厚300*600面砖,彩色水泥砂浆擦缝 | m2 | 3451.09 | 70 | 241576.3
2 | 300*600面砖内墙面（无防水层） | 300*600面砖内墙面（无防水层）做法详见西南18J515-16-Q06 1.基层墙体； 2.1.5厚水泥基防水涂膜；（取消） 3.10厚1:3水泥砂浆打底扫毛,分两次抹成(掺5%防水剂0.9Kg/m XD-F聚丙烯纤维)； 4.8厚1:1水泥砂浆粘合层(加3%建筑胶适量)； 5.5厚300*600面砖,彩色水泥砂浆擦缝 | m2 | 2269.02 | 52 | 117989.04
4 | 内墙面喷无机涂料 | 1.基层类型：墙面一般抹灰面 2.腻子种类：成品腻子膏 一般型 3.喷无机矿物涂料，燃烧性能等级A级 | m2 | 2085.26 | 23 | 47960.98
天棚
1 | 铝合金方板吊顶 | 1.吊顶形式：铝合金方板吊顶，平面 2.龙骨材料种类、规格、中距：φ8钢筋吊杆或M8全牙吊杆与结构中的预埋件焊接或后置紧固件连接，双向中距≤1200mm 3.面层材料种类、规格：0.8mm~1mm厚铝合金方板 | m2 | 978.46 | 35 | 34246.1 | 含角线安装，天花四周打胶
2 | 纸面石膏板吊顶 | 1.吊顶形式：不上人型U型轻钢龙骨吊顶，平面 2.龙骨材料种类、规格、中距：φ6钢筋吊杆或M6全牙吊杆与结构中的预埋件焊接或后置紧固件连接，双向中距≤1200mm；轻钢承载龙骨C38mm×12mm×1.0mm，中距≤1200mm，用吊件与吊杆联结后找平；轻钢覆面次龙骨C50mm×19mm×0.5mm，间距（a，400mm；b，300mm），用挂件与承载龙骨联结；轻钢覆面横撑龙骨C50mm×19mm×0.5mm，间距600mm，用挂件与次龙骨联结 3.基层材料种类、规格：纸面石膏板，用自攻螺钉与龙骨固定，中距≤200，螺钉距板边长边≥10mm，短边≥15mm； 4.面层材料品种、规格、品牌、颜色：满刮2mm~3mm厚腻子分遍刮平，刷无机涂料，一底两面 | m2 | 4357.58 | 40 | 174303.2
3 | 天棚刷无机涂料 | 1.基层清理 2.满刮2mm~3mm厚腻子分遍刮平，刷无机涂料，一底两面 | m2 | 477.061 | 24 | 11449.46
小计 |  |  | 元 | 973237.83
11#体育馆装饰清单
序号 | 项目名称 | 项目特征 | 单位 | 工程量 | 最高限价（元） | 合计（元） | 备注
地面装饰
1 | 水泥豆石楼面 | 水泥豆石地面 做法详见西南18J312-3107L 1.水泥浆水灰比0.4~0.5结合层一道 2.1:3水泥砂浆找平层，最薄处20厚（兼找坡层） 3.30厚1:2.5水泥豆石面层铁板赶光 | m2 | 8.82 | 25 | 220.5
2 | 800mmX800mm 防滑地砖楼面(无防水层) | 800mmX800mm防滑地砖楼面 做法详见西南18J312-3121L 1.水泥浆水灰比0.4~0.5结合层一道； 2.20厚1:3水泥砂浆找平层； 3.20厚1:2干硬性水泥砂浆粘合层，上洒1~2厚干水泥并洒清水适量； 4.800mmX800mm防滑地砖面层，水泥浆擦缝。 | m2 | 726.54 | 52 | 37780.08
3 | 800mmX800mm 防滑地砖楼梯面层 | 800mmX800mm 防滑地砖楼梯面层 做法详见西南18J312-3121L 1.水泥浆水灰比0.4~0.5结合层一道； 2.20厚1:3水泥砂浆找平层； 3.20厚1:2干硬性水泥砂浆粘合层，上洒1~2厚干水泥并洒清水适量； 4.800mmX800mm防滑地砖面层，水泥浆擦缝。 | m2 | 375.32 | 55 | 20642.6 |  | 71.5
4 | 300mmX300mm 防滑地砖楼面(有防水层) | 防滑地砖楼面 做法详见室内装修表楼1 2.15厚1:3水泥砂浆找平层； 3.1.5mm厚聚合物水泥防水涂料卫生间(带淋浴)防水沿墙上翻至1.8m高度处，其余有配水点的房间防水沿墙上翻至1.2m高度处，在门洞处,防水层应向外延展600宽,向两侧延展宽度不少于200mm； 4.水泥浆(水灰比为0.5)结合层一道,1:6水泥炉渣回填层,最薄处卫生间130厚 5.1:3水泥砂浆找坡层,最薄处20厚； 6.1.5mm厚聚合物水泥防水涂料，管道、地漏周边300范围内及阴阳角部位附加1.5厚聚合物水泥防水涂膜一道,并附加耐碱玻纤无纺网格布一层； 7.20厚1:2干硬性水泥砂浆粘合层,上洒2厚干水泥并洒清水适量 8.300mmX300mm防滑地砖面层，彩色水泥浆擦缝 | m2 | 85.69 | 85 | 7283.65
5 | 强化复合木地板楼面 | 强化复合木地板楼面 做法详见西南18J312-3172L 1.水泥浆水灰比0.4~0.5结合层一道； 2.20厚1:3水泥砂浆找平层； 3.3厚高弹泡沫垫层； 4.强化复合木地板（企口上下均匀刷胶）拼接粘铺； | m2 | 1419.86 | 37 | 52534.82 | 含防潮泡沫
6 | 防滑地砖踢脚线 | 1.踢脚线高度 ：120mm 2.粘贴层厚度、材料种类 ：4厚纯水泥浆粘贴层（425号水泥中掺20%白乳胶） 3.面层材料品种、规格、颜色 ：防滑地砖 800×120 | m2 | 8.76 | 65 | 569.4
7 | 防水材料 | 聚合物水泥防水涂料 | m2 | 1968.6 | 21 | 41340.6
内墙面装饰
1 | 300*600墙砖内墙面（有防水层） | 300mmX600mm瓷砖内墙面（有防水层）做法详见室内装修表内1 1.基层墙体； 2.1.5厚水泥基防水涂膜； 3.10厚1:3水泥砂浆打底扫毛,分两次抹成(掺5%防水剂0.9Kg/m XD-F聚丙烯纤维)； 4.8厚1:1水泥砂浆粘合层(加3%建筑胶适量)； 5.5厚300*600面砖,彩色水泥砂浆擦缝 | m2 | 194.1 | 70 | 13587
2 | 300*600面砖内墙面（无防水层） | 300*600面砖内墙面（无防水层）做法详见西南18J515-16-Q06 1.基层墙体； 2.1.5厚水泥基防水涂膜；（取消） 3.10厚1:3水泥砂浆打底扫毛,分两次抹成(掺5%防水剂0.9Kg/m XD-F聚丙烯纤维)； 4.8厚1:1水泥砂浆粘合层(加3%建筑胶适量)； 5.5厚300*600面砖,彩色水泥砂浆擦缝 | m2 | 295.49 | 52 | 15365.48
4 | 内墙面喷无机涂料 | 1.基层类型：墙面一般抹灰面 2.腻子种类：成品腻子膏 一般型 3.喷无机矿物涂料，燃烧性能等级A级 | m2 | 2925.35 | 23 | 67283.05
天棚
1 | 铝合金方板吊顶 | 1.吊顶形式：铝合金方板吊顶，平面 2.龙骨材料种类、规格、中距：φ8钢筋吊杆或M8全牙吊杆与结构中的预埋件焊接或后置紧固件连接，双向中距≤1200mm 3.面层材料种类、规格：0.8mm~1mm厚铝合金方板 | m2 | 86.71 | 35 | 3034.85 | 含角线安装，天花四周打胶
2 | 纸面石膏板吊顶 | 1.吊顶形式：不上人型U型轻钢龙骨吊顶，平面 2.龙骨材料种类、规格、中距：φ6钢筋吊杆或M6全牙吊杆与结构中的预埋件焊接或后置紧固件连接，双向中距≤1200mm；轻钢承载龙骨C38mm×12mm×1.0mm，中距≤1200mm，用吊件与吊杆联结后找平；轻钢覆面次龙骨C50mm×19mm×0.5mm，间距（a，400mm；b，300mm），用挂件与承载龙骨联结；轻钢覆面横撑龙骨C50mm×19mm×0.5mm，间距600mm，用挂件与次龙骨联结 3.基层材料种类、规格：纸面石膏板，用自攻螺钉与龙骨固定，中距≤200，螺钉距板边长边≥10mm，短边≥15mm； 4.面层材料品种、规格、品牌、颜色：满刮2mm~3mm厚腻子分遍刮平，刷无机涂料，一底两面 | m2 | 137.7 | 40 | 5508
3 | 天棚刷无机涂料 | 1.基层清理 2.满刮2mm~3mm厚腻子分遍刮平，刷无机涂料，一底两面 | m2 | 487.916 | 24 | 11709.98
小计 |  |  | 元 | 276860.01
合计 |  |  | 元 | 1952848.16