## 装饰清单
2#楼装饰清单
序号 | 项目名称 | 项目特征 | 单位 | 工程量 | 最高限价（元） | 合计（元） | 备注
地面装饰
1 | 水泥豆石楼面 | 水泥豆石地面 做法详见西南18J312-3107L 1.水泥浆水灰比0.4~0.5结合层一道 2.1:3水泥砂浆找平层，最薄处20厚（兼找坡层） 3.30厚1:2.5水泥豆石面层铁板赶光 | m2 | 61.11 | 25 | 1527.75
2 | 提示盲道砖 | 提示盲道砖 做法详见西南18J312-3121L 1.水泥浆水灰比0.4~0.5结合层一道； 2.20厚1:3水泥砂浆找平层； 3.20厚1:2干硬性水泥砂浆粘合层，上洒1~2厚干水泥并洒清水适量； 4.提示盲道砖，水泥浆擦缝。 | m2 | 6.48 | 50 | 324
3 | 800mmX800mm 防滑地砖楼面(无防水层) | 800mmX800mm防滑地砖楼面 做法详见西南18J312-3121L 1.水泥浆水灰比0.4~0.5结合层一道； 2.20厚1:3水泥砂浆找平层； 3.20厚1:2干硬性水泥砂浆粘合层，上洒1~2厚干水泥并洒清水适量； 4.800mmX800mm防滑地砖面层，水泥浆擦缝。 | m2 | 6475.49 | 52 | 336725.48
4 | 800mmX800mm 防滑地砖楼梯面层 | 800mmX800mm 防滑地砖楼梯面层 做法详见西南18J312-3121L 1.水泥浆水灰比0.4~0.5结合层一道； 2.20厚1:3水泥砂浆找平层； 3.20厚1:2干硬性水泥砂浆粘合层，上洒1~2厚干水泥并洒清水适量； 4.800mmX800mm防滑地砖面层，水泥浆擦缝。 | m2 | 208.36 | 55 | 11459.8
5 | 800mmX800mm 防滑地砖阶梯面层 | 800mmX800mm 防滑地砖阶梯面层 做法详见西南18J312-3121L 1.结构层； 2.水泥浆水灰比0.4~0.5结合层一道； 3.20厚1:3水泥砂浆找平层； 4.20厚1:2干硬性水泥砂浆粘合层，上洒1~2厚干水泥并洒清水适量； 5.800mmX800mm防滑地砖面层，水泥浆擦缝。 | m2 | 301.52 | 55 | 16583.6
6 | 300mmX300mm 防滑地砖楼面(有防水层) | 防滑地砖楼面 做法详见室内装修表楼1 2.15厚1:3水泥砂浆找平层； 3.1.5mm厚聚合物水泥防水涂料卫生间(带淋浴)防水沿墙上翻至1.8m高度处，其余有配水点的房间防水沿墙上翻至1.2m高度处，在门洞处,防水层应向外延展600宽,向两侧延展宽度不少于200mm； 4.水泥浆(水灰比为0.5)结合层一道,1:6水泥炉渣回填层,最薄处卫生间130厚 5.1:3水泥砂浆找坡层,最薄处20厚； 6.1.5mm厚聚合物水泥防水涂料，管道、地漏周边300范围内及阴阳角部位附加1.5厚聚合物水泥防水涂膜一道,并附加耐碱玻纤无纺网格布一层； 7.20厚1:2干硬性水泥砂浆粘合层,上洒2厚干水泥并洒清水适量 8.300mmX300mm防滑地砖面层，彩色水泥浆擦缝 | m2 | 314.94 | 85 | 26769.9
7 | 防静电架空地板楼面 | 防静电架空地板楼面 1、钢筋混凝土楼板清理、找补 2、5厚发泡橡胶减震垫层; 3、40厚 C20 细石混凝土随打随抹,上撒 1:1 水泥 沙子压实赶光,配筋:双向φ4,中距150; 4、15 厚 DS M20 砂浆压实抹平 5、240厚架空活动地板 | m2 | 695.39 | 43 | 29901.77
8 | 防滑地砖踢脚线 | 1.踢脚线高度 ：120mm 2.粘贴层厚度、材料种类 ：4厚纯水泥浆粘贴层（425号水泥中掺20%白乳胶） 3.面层材料品种、规格、颜色 ：防滑地砖 800×120 | m2 | 169.88 | 65 | 11042.2
9 | 防水材料 | 聚合物水泥防水涂料 | m2 | 1619.19 | 21 | 34002.99
内墙面装饰
1 | 300*600墙砖内墙面（有防水层） | 300mmX600mm瓷砖内墙面（有防水层）做法详见室内装修表内1 1.基层墙体； 2.1.5厚水泥基防水涂膜； 3.10厚1:3水泥砂浆打底扫毛,分两次抹成(掺5%防水剂0.9Kg/m XD-F聚丙烯纤维)； 4.8厚1:1水泥砂浆粘合层(加3%建筑胶适量)； 5.5厚300*600面砖,彩色水泥砂浆擦缝 | m2 | 1157.36 | 70 | 81015.2
2 | 300*600面砖内墙面（无防水层） | 300*600面砖内墙面（无防水层）做法详见西南18J515-16-Q06 1.基层墙体； 2.1.5厚水泥基防水涂膜；（取消） 3.10厚1:3水泥砂浆打底扫毛,分两次抹成(掺5%防水剂0.9Kg/m XD-F聚丙烯纤维)； 4.8厚1:1水泥砂浆粘合层(加3%建筑胶适量)； 5.5厚300*600面砖,彩色水泥砂浆擦缝 | m2 | 3538.23 | 52 | 183987.96
3 | 内墙面喷无机涂料 | 1.基层类型：墙面一般抹灰面 2.腻子种类：成品腻子膏 一般型 3.喷无机矿物涂料，燃烧性能等级A级 | m2 | 9160.48 | 23 | 210691.04
4 | 水泥砂浆随砌随抹 | 1.墙体类型：砖内墙 2.底层厚度、砂浆配合比：7mm厚1:3水泥砂浆打底扫毛、6mm厚1:3水泥砂浆垫层找平 3.面层厚度、砂浆配合比：5mm厚1:2.5水泥砂浆罩面磨光 | m2 | 476.32 | 15 | 7144.8
天棚
1 | 铝合金方板吊顶 | 1.吊顶形式：铝合金方板吊顶，平面 2.龙骨材料种类、规格、中距：φ8钢筋吊杆或M8全牙吊杆与结构中的预埋件焊接或后置紧固件连接，双向中距≤1200mm 3.面层材料种类、规格：0.8mm~1mm厚铝合金方板 | m2 | 317 | 35 | 11095
2 | 纸面石膏板吊顶 | 1.吊顶形式：不上人型U型轻钢龙骨吊顶，平面 2.龙骨材料种类、规格、中距：φ6钢筋吊杆或M6全牙吊杆与结构中的预埋件焊接或后置紧固件连接，双向中距≤1200mm；轻钢承载龙骨C38mm×12mm×1.0mm，中距≤1200mm，用吊件与吊杆联结后找平；轻钢覆面次龙骨C50mm×19mm×0.5mm，间距（a，400mm；b，300mm），用挂件与承载龙骨联结；轻钢覆面横撑龙骨C50mm×19mm×0.5mm，间距600mm，用挂件与次龙骨联结 3.基层材料种类、规格：纸面石膏板，用自攻螺钉与龙骨固定，中距≤200，螺钉距板边长边≥10mm，短边≥15mm； 4.面层材料品种、规格、品牌、颜色：满刮2mm~3mm厚腻子分遍刮平，刷无机涂料，一底两面 | m2 | 7386.1 | 40 | 295444
3 | 天棚刷无机涂料 | 1.基层清理 2.满刮2mm~3mm厚腻子分遍刮平，刷无机涂料，一底两面 | m2 | 270.868 | 24 | 6500.83
小计 |  |  | 元 | 1264216.32
3#楼装饰清单
序号 | 项目名称 | 项目特征 | 单位 | 工程量 | 最高限价（元） | 合计（元） | 备注
地面装饰
1 | 水泥豆石楼面 | 水泥豆石地面 做法详见西南18J312-3107L 1.水泥浆水灰比0.4~0.5结合层一道 2.1:3水泥砂浆找平层，最薄处20厚（兼找坡层） 3.30厚1:2.5水泥豆石面层铁板赶光 | m2 | 101.26 | 25 | 2531.5
2 | 提示盲道砖 | 提示盲道砖 做法详见西南18J312-3121L 1.水泥浆水灰比0.4~0.5结合层一道； 2.20厚1:3水泥砂浆找平层； 3.20厚1:2干硬性水泥砂浆粘合层，上洒1~2厚干水泥并洒清水适量； 4.提示盲道砖，水泥浆擦缝。 | m2 | 7.02 | 50 | 351
3 | 800mmX800mm 防滑地砖楼面(无防水层) | 800mmX800mm防滑地砖楼面 做法详见西南18J312-3121L 1.水泥浆水灰比0.4~0.5结合层一道； 2.20厚1:3水泥砂浆找平层； 3.20厚1:2干硬性水泥砂浆粘合层，上洒1~2厚干水泥并洒清水适量； 4.800mmX800mm防滑地砖面层，水泥浆擦缝。 | m2 | 9354.81 | 52 | 486450.12
4 | 800mmX800mm 防滑地砖楼梯面层 | 800mmX800mm 防滑地砖楼梯面层 做法详见西南18J312-3121L 1.水泥浆水灰比0.4~0.5结合层一道； 2.20厚1:3水泥砂浆找平层； 3.20厚1:2干硬性水泥砂浆粘合层，上洒1~2厚干水泥并洒清水适量； 4.800mmX800mm防滑地砖面层，水泥浆擦缝。 | m2 | 450.78 | 55 | 24792.9
5 | 300mmX300mm 防滑地砖楼面(有防水层) | 防滑地砖楼面 做法详见室内装修表楼1 2.15厚1:3水泥砂浆找平层； 3.1.5mm厚聚合物水泥防水涂料卫生间(带淋浴)防水沿墙上翻至1.8m高度处，其余有配水点的房间防水沿墙上翻至1.2m高度处，在门洞处,防水层应向外延展600宽,向两侧延展宽度不少于200mm； 4.水泥浆(水灰比为0.5)结合层一道,1:6水泥炉渣回填层,最薄处卫生间130厚 5.1:3水泥砂浆找坡层,最薄处20厚； 6.1.5mm厚聚合物水泥防水涂料，管道、地漏周边300范围内及阴阳角部位附加1.5厚聚合物水泥防水涂膜一道,并附加耐碱玻纤无纺网格布一层； 7.20厚1:2干硬性水泥砂浆粘合层,上洒2厚干水泥并洒清水适量 8.300mmX300mm防滑地砖面层，彩色水泥浆擦缝 | m2 | 794.62 | 85 | 67542.7
6 | 防滑地砖踢脚线 | 1.踢脚线高度 ：120mm 2.粘贴层厚度、材料种类 ：4厚纯水泥浆粘贴层（425号水泥中掺20%白乳胶） 3.面层材料品种、规格、颜色 ：防滑地砖 800×120 | m2 | 160.08 | 65 | 10405.2
7 | 防水材料 | 聚合物水泥防水涂料 | m2 | 5579.46 | 21 | 117168.66
8 | 讲台 | M5混合砂浆砌砖 | m3 | 6.96 | 400 | 2784
9 | 讲台 | 建渣回填 | m3 | 37.55 | 120 | 4506
10 | 讲台 | 5cm垫层C15，包含材料运输、自拌、浇筑、振捣及养护。 | m3 | 18.78 | 190 | 3568.2
内墙面装饰
1 | 300*600墙砖内墙面（有防水层） | 300mmX600mm瓷砖内墙面（有防水层）做法详见室内装修表内1 1.基层墙体； 2.1.5厚水泥基防水涂膜； 3.10厚1:3水泥砂浆打底扫毛,分两次抹成(掺5%防水剂0.9Kg/m XD-F聚丙烯纤维)； 4.8厚1:1水泥砂浆粘合层(加3%建筑胶适量)； 5.5厚300*600面砖,彩色水泥砂浆擦缝 | m2 | 2668.61 | 70 | 186802.7
2 | 300*600面砖内墙面（无防水层） | 300*600面砖内墙面（无防水层）做法详见西南18J515-16-Q06 1.基层墙体； 2.1.5厚水泥基防水涂膜；（取消） 3.10厚1:3水泥砂浆打底扫毛,分两次抹成(掺5%防水剂0.9Kg/m XD-F聚丙烯纤维)； 4.8厚1:1水泥砂浆粘合层(加3%建筑胶适量)； 5.5厚300*600面砖,彩色水泥砂浆擦缝 | m2 | 5811.59 | 52 | 302202.68
3 | 内墙面喷无机涂料 | 1.基层类型：墙面一般抹灰面 2.腻子种类：成品腻子膏 一般型 3.喷无机矿物涂料，燃烧性能等级A级 | m2 | 10487.49 | 23 | 241212.27
4 | 水泥砂浆随砌随抹 | 1.墙体类型：砖内墙 2.底层厚度、砂浆配合比：7mm厚1:3水泥砂浆打底扫毛、6mm厚1:3水泥砂浆垫层找平 3.面层厚度、砂浆配合比：5mm厚1:2.5水泥砂浆罩面磨光 | m2 | 538.98 | 15 | 8084.7
天棚
1 | 铝合金方板吊顶 | 1.吊顶形式：铝合金方板吊顶，平面 2.龙骨材料种类、规格、中距：φ8钢筋吊杆或M8全牙吊杆与结构中的预埋件焊接或后置紧固件连接，双向中距≤1200mm 3.面层材料种类、规格：0.8mm~1mm厚铝合金方板 | m2 | 800.4 | 35 | 28014
2 | 纸面石膏板吊顶 | 1.吊顶形式：不上人型U型轻钢龙骨吊顶，平面 2.龙骨材料种类、规格、中距：φ6钢筋吊杆或M6全牙吊杆与结构中的预埋件焊接或后置紧固件连接，双向中距≤1200mm；轻钢承载龙骨C38mm×12mm×1.0mm，中距≤1200mm，用吊件与吊杆联结后找平；轻钢覆面次龙骨C50mm×19mm×0.5mm，间距（a，400mm；b，300mm），用挂件与承载龙骨联结；轻钢覆面横撑龙骨C50mm×19mm×0.5mm，间距600mm，用挂件与次龙骨联结 3.基层材料种类、规格：纸面石膏板，用自攻螺钉与龙骨固定，中距≤200，螺钉距板边长边≥10mm，短边≥15mm； 4.面层材料品种、规格、品牌、颜色：满刮2mm~3mm厚腻子分遍刮平，刷无机涂料，一底两面 | m2 | 9821.68 | 40 | 392867.2
3 | 天棚刷无机涂料 | 1.基层清理 2.满刮2mm~3mm厚腻子分遍刮平，刷无机涂料，一底两面 | m2 | 586.014 | 24 | 14064.34
小计 |  |  | 元 | 1893348.17
4#楼装饰清单
序号 | 项目名称 | 项目特征 | 单位 | 工程量 | 最高限价（元） | 合计（元） | 备注
地面装饰
1 | 水泥豆石楼面 | 水泥豆石地面 做法详见西南18J312-3107L 1.水泥浆水灰比0.4~0.5结合层一道 2.1:3水泥砂浆找平层，最薄处20厚（兼找坡层） 3.30厚1:2.5水泥豆石面层铁板赶光 | m2 | 101.23 | 25 | 2530.75
2 | 提示盲道砖 | 提示盲道砖 做法详见西南18J312-3121L 1.水泥浆水灰比0.4~0.5结合层一道； 2.20厚1:3水泥砂浆找平层； 3.20厚1:2干硬性水泥砂浆粘合层，上洒1~2厚干水泥并洒清水适量； 4.提示盲道砖，水泥浆擦缝。 | m2 | 7.02 | 50 | 351
3 | 800mmX800mm 防滑地砖楼面(无防水层) | 800mmX800mm防滑地砖楼面 做法详见西南18J312-3121L 1.水泥浆水灰比0.4~0.5结合层一道； 2.20厚1:3水泥砂浆找平层； 3.20厚1:2干硬性水泥砂浆粘合层，上洒1~2厚干水泥并洒清水适量； 4.800mmX800mm防滑地砖面层，水泥浆擦缝。 | m2 | 9375.56 | 52 | 487529.12
4 | 800mmX800mm 防滑地砖楼梯面层 | 800mmX800mm 防滑地砖楼梯面层 做法详见西南18J312-3121L 1.水泥浆水灰比0.4~0.5结合层一道； 2.20厚1:3水泥砂浆找平层； 3.20厚1:2干硬性水泥砂浆粘合层，上洒1~2厚干水泥并洒清水适量； 4.800mmX800mm防滑地砖面层，水泥浆擦缝。 | m2 | 450.78 | 55 | 24792.9
5 | 300mmX300mm 防滑地砖楼面(有防水层) | 防滑地砖楼面 做法详见室内装修表楼1 2.15厚1:3水泥砂浆找平层； 3.1.5mm厚聚合物水泥防水涂料卫生间(带淋浴)防水沿墙上翻至1.8m高度处，其余有配水点的房间防水沿墙上翻至1.2m高度处，在门洞处,防水层应向外延展600宽,向两侧延展宽度不少于200mm； 4.水泥浆(水灰比为0.5)结合层一道,1:6水泥炉渣回填层,最薄处卫生间130厚 5.1:3水泥砂浆找坡层,最薄处20厚； 6.1.5mm厚聚合物水泥防水涂料，管道、地漏周边300范围内及阴阳角部位附加1.5厚聚合物水泥防水涂膜一道,并附加耐碱玻纤无纺网格布一层； 7.20厚1:2干硬性水泥砂浆粘合层,上洒2厚干水泥并洒清水适量 8.300mmX300mm防滑地砖面层，彩色水泥浆擦缝 | m2 | 784.88 | 85 | 66714.8
6 | 防滑地砖踢脚线 | 1.踢脚线高度 ：120mm 2.粘贴层厚度、材料种类 ：4厚纯水泥浆粘贴层（425号水泥中掺20%白乳胶） 3.面层材料品种、规格、颜色 ：防滑地砖 800×120 | m2 | 121.28 | 65 | 7883.2
7 | 防水材料 | 聚合物水泥防水涂料 | m2 | 5473.74 | 21 | 114948.54
8 | 讲台 | M5混合砂浆砌砖 | m3 | 6.96 | 400 | 2784
9 | 讲台 | 建渣回填 | m3 | 37.55 | 120 | 4506
10 | 讲台 | 5cm垫层C15，包含材料运输、自拌、浇筑、振捣及养护。 | m3 | 18.78 | 190 | 3568.2
内墙面装饰
1 | 300*600墙砖内墙面（有防水层） | 300mmX600mm瓷砖内墙面（有防水层）做法详见室内装修表内1 1.基层墙体； 2.1.5厚水泥基防水涂膜； 3.10厚1:3水泥砂浆打底扫毛,分两次抹成(掺5%防水剂0.9Kg/m XD-F聚丙烯纤维)； 4.8厚1:1水泥砂浆粘合层(加3%建筑胶适量)； 5.5厚300*600面砖,彩色水泥砂浆擦缝 | m2 | 2511.1 | 70 | 175777
2 | 300*600面砖内墙面（无防水层） | 300*600面砖内墙面（无防水层）做法详见西南18J515-16-Q06 1.基层墙体； 2.1.5厚水泥基防水涂膜；（取消） 3.10厚1:3水泥砂浆打底扫毛,分两次抹成(掺5%防水剂0.9Kg/m XD-F聚丙烯纤维)； 4.8厚1:1水泥砂浆粘合层(加3%建筑胶适量)； 5.5厚300*600面砖,彩色水泥砂浆擦缝 | m2 | 6047.22 | 52 | 314455.44
3 | 内墙面喷无机涂料 | 1.基层类型：墙面一般抹灰面 2.腻子种类：成品腻子膏 一般型 3.喷无机矿物涂料，燃烧性能等级A级 | m2 | 10005.18 | 23 | 230119.14
4 | 水泥砂浆随砌随抹 | 1.墙体类型：砖内墙 2.底层厚度、砂浆配合比：7mm厚1:3水泥砂浆打底扫毛、6mm厚1:3水泥砂浆垫层找平 3.面层厚度、砂浆配合比：5mm厚1:2.5水泥砂浆罩面磨光 | m2 | 539.45 | 15 | 8091.75
天棚
1 | 铝合金方板吊顶 | 1.吊顶形式：铝合金方板吊顶，平面 2.龙骨材料种类、规格、中距：φ8钢筋吊杆或M8全牙吊杆与结构中的预埋件焊接或后置紧固件连接，双向中距≤1200mm 3.面层材料种类、规格：0.8mm~1mm厚铝合金方板 | m2 | 790.72 | 35 | 27675.2
2 | 纸面石膏板吊顶 | 1.吊顶形式：不上人型U型轻钢龙骨吊顶，平面 2.龙骨材料种类、规格、中距：φ6钢筋吊杆或M6全牙吊杆与结构中的预埋件焊接或后置紧固件连接，双向中距≤1200mm；轻钢承载龙骨C38mm×12mm×1.0mm，中距≤1200mm，用吊件与吊杆联结后找平；轻钢覆面次龙骨C50mm×19mm×0.5mm，间距（a，400mm；b，300mm），用挂件与承载龙骨联结；轻钢覆面横撑龙骨C50mm×19mm×0.5mm，间距600mm，用挂件与次龙骨联结 3.基层材料种类、规格：纸面石膏板，用自攻螺钉与龙骨固定，中距≤200，螺钉距板边长边≥10mm，短边≥15mm； 4.面层材料品种、规格、品牌、颜色：满刮2mm~3mm厚腻子分遍刮平，刷无机涂料，一底两面 | m2 | 9692.11 | 40 | 387684.4
3 | 天棚刷无机涂料 | 1.基层清理 2.满刮2mm~3mm厚腻子分遍刮平，刷无机涂料，一底两面 | m2 | 586.014 | 24 | 14064.34
小计 |  |  | 元 | 1873475.78
5#楼装饰清单
序号 | 项目名称 | 项目特征 | 单位 | 工程量 | 最高限价（元） | 合计（元） | 备注
地面装饰
1 | 水泥豆石楼面 | 水泥豆石地面 做法详见西南18J312-3107L 1.水泥浆水灰比0.4~0.5结合层一道 2.1:3水泥砂浆找平层，最薄处20厚（兼找坡层） 3.30厚1:2.5水泥豆石面层铁板赶光 | m2 | 24.15 | 25 | 603.75
2 | 提示盲道砖 | 提示盲道砖 做法详见西南18J312-3121L 1.水泥浆水灰比0.4~0.5结合层一道； 2.20厚1:3水泥砂浆找平层； 3.20厚1:2干硬性水泥砂浆粘合层，上洒1~2厚干水泥并洒清水适量； 4.提示盲道砖，水泥浆擦缝。 | m2 | 6.48 | 50 | 324
3 | 800mmX800mm 防滑地砖楼面(无防水层) | 800mmX800mm防滑地砖楼面 做法详见西南18J312-3121L 1.水泥浆水灰比0.4~0.5结合层一道； 2.20厚1:3水泥砂浆找平层； 3.20厚1:2干硬性水泥砂浆粘合层，上洒1~2厚干水泥并洒清水适量； 4.800mmX800mm防滑地砖面层，水泥浆擦缝。 | m2 | 2392.78 | 52 | 124424.56
4 | 800mmX800mm 防滑地砖楼梯面层 | 800mmX800mm 防滑地砖楼梯面层 做法详见西南18J312-3121L 1.水泥浆水灰比0.4~0.5结合层一道； 2.20厚1:3水泥砂浆找平层； 3.20厚1:2干硬性水泥砂浆粘合层，上洒1~2厚干水泥并洒清水适量； 4.800mmX800mm防滑地砖面层，水泥浆擦缝。 | m2 | 78.1 | 55 | 4295.5
5 | 300mmX300mm 防滑地砖楼面(有防水层) | 防滑地砖楼面 做法详见室内装修表楼1 2.15厚1:3水泥砂浆找平层； 3.1.5mm厚聚合物水泥防水涂料卫生间(带淋浴)防水沿墙上翻至1.8m高度处，其余有配水点的房间防水沿墙上翻至1.2m高度处，在门洞处,防水层应向外延展600宽,向两侧延展宽度不少于200mm； 4.水泥浆(水灰比为0.5)结合层一道,1:6水泥炉渣回填层,最薄处卫生间130厚 5.1:3水泥砂浆找坡层,最薄处20厚； 6.1.5mm厚聚合物水泥防水涂料，管道、地漏周边300范围内及阴阳角部位附加1.5厚聚合物水泥防水涂膜一道,并附加耐碱玻纤无纺网格布一层； 7.20厚1:2干硬性水泥砂浆粘合层,上洒2厚干水泥并洒清水适量 8.300mmX300mm防滑地砖面层，彩色水泥浆擦缝 | m2 | 164.94 | 85 | 14019.9
6 | 强化复合木地板楼面 | 强化复合木地板楼面 做法详见西南18J312-3172L 1.水泥浆水灰比0.4~0.5结合层一道； 2.20厚1:3水泥砂浆找平层； 3.3厚高弹泡沫垫层； 4.强化复合木地板（企口上下均匀刷胶）拼接粘铺； | m2 | 122.18 | 37 | 4520.66 | 含防潮泡沫
7 | 防静电架空地板楼面 | 防静电架空地板楼面 1、钢筋混凝土楼板清理、找补 2、5厚发泡橡胶减震垫层; 3、40厚 C20 细石混凝土随打随抹,上撒 1:1 水泥 沙子压实赶光,配筋:双向φ4,中距150; 4、15 厚 DS M20 砂浆压实抹平 5、240厚架空活动地板 | m2 | 30.37 | 43 | 1305.91
8 | 防滑地砖踢脚线 | 1.踢脚线高度 ：120mm 2.粘贴层厚度、材料种类 ：4厚纯水泥浆粘贴层（425号水泥中掺20%白乳胶） 3.面层材料品种、规格、颜色 ：防滑地砖 800×120 | m2 | 97.92 | 65 | 6364.8
7 | 防水材料 | 聚合物水泥防水涂料 | m2 | 1231.36 | 21 | 25858.56
内墙面装饰
1 | 300*600墙砖内墙面（有防水层） | 300mmX600mm瓷砖内墙面（有防水层）做法详见室内装修表内1 1.基层墙体； 2.1.5厚水泥基防水涂膜； 3.10厚1:3水泥砂浆打底扫毛,分两次抹成(掺5%防水剂0.9Kg/m XD-F聚丙烯纤维)； 4.8厚1:1水泥砂浆粘合层(加3%建筑胶适量)； 5.5厚300*600面砖,彩色水泥砂浆擦缝 | m2 | 638.83 | 70 | 44718.1
2 | 300*600面砖内墙面（无防水层） | 300*600面砖内墙面（无防水层）做法详见西南18J515-16-Q06 1.基层墙体； 2.1.5厚水泥基防水涂膜；（取消） 3.10厚1:3水泥砂浆打底扫毛,分两次抹成(掺5%防水剂0.9Kg/m XD-F聚丙烯纤维)； 4.8厚1:1水泥砂浆粘合层(加3%建筑胶适量)； 5.5厚300*600面砖,彩色水泥砂浆擦缝 | m2 | 663.53 | 52 | 34503.56
3 | 穿孔吸音复合板吸声墙面 | 穿孔吸音复合板吸声墙面 做法详05J909,NQ67内墙32A 1.9厚1：3水泥砂浆分层压实抹平； 2.清理基层，去除灰尘和油污，弹定位线； 3.放水平线及垂直线，预留踢脚位置； 4.穿孔吸音复合板600*600*15，板背面点状抹粉刷石膏（至少五个点）粘贴于墙面，板边接缝处平面压T型塑料压条，板角对角处用尼龙压盘膨胀螺栓固定； | m2 | 1187.86 | 75 | 89089.5
4 | 内墙面喷无机涂料 | 1.基层类型：墙面一般抹灰面 2.腻子种类：成品腻子膏 一般型 3.喷无机矿物涂料，燃烧性能等级A级 | m2 | 2363.95 | 23 | 54370.85
天棚
1 | 铝合金方板吊顶 | 1.吊顶形式：铝合金方板吊顶，平面 2.龙骨材料种类、规格、中距：φ8钢筋吊杆或M8全牙吊杆与结构中的预埋件焊接或后置紧固件连接，双向中距≤1200mm 3.面层材料种类、规格：0.8mm~1mm厚铝合金方板 | m2 | 163.51 | 35 | 5722.85
2 | 纸面石膏板吊顶 | 1.吊顶形式：不上人型U型轻钢龙骨吊顶，平面 2.龙骨材料种类、规格、中距：φ6钢筋吊杆或M6全牙吊杆与结构中的预埋件焊接或后置紧固件连接，双向中距≤1200mm；轻钢承载龙骨C38mm×12mm×1.0mm，中距≤1200mm，用吊件与吊杆联结后找平；轻钢覆面次龙骨C50mm×19mm×0.5mm，间距（a，400mm；b，300mm），用挂件与承载龙骨联结；轻钢覆面横撑龙骨C50mm×19mm×0.5mm，间距600mm，用挂件与次龙骨联结 3.基层材料种类、规格：纸面石膏板，用自攻螺钉与龙骨固定，中距≤200，螺钉距板边长边≥10mm，短边≥15mm； 4.面层材料品种、规格、品牌、颜色：满刮2mm~3mm厚腻子分遍刮平，刷无机涂料，一底两面 | m2 | 1948.66 | 40 | 77946.4
3 | 穿孔石膏板吸声吊顶 | 穿孔石膏板吸声吊顶 做法参05J909,DP18棚33A 1.龙骨吸顶吊件，中距横向≤1200，纵向600，用膨胀螺栓与钢筋混凝土板固定； 2.T型轻钢主龙骨TB24*28（或TB24*28），间距≤1200，用吸顶吊件联结； 3.T型轻钢横撑龙骨TB24*38，间距600，与主龙骨插接； 4.50厚超细玻璃丝棉吸声层，玻璃丝布袋装填于龙骨间； 5.穿孔板材600*600 | m2 | 774.75 | 38 | 29440.5
4 | 天棚刷无机涂料 | 1.基层清理 2.满刮2mm~3mm厚腻子分遍刮平，刷无机涂料，一底两面 | m2 | 101.53 | 24 | 2436.72
小计 |  |  | 元 | 519946.12
9#楼装饰清单（9-1#、9-2#教师周转房）
序号 | 项目名称 | 项目特征 | 单位 | 工程量 | 最高限价（元） | 合计（元） | 备注
地面装饰
1 | 水泥豆石楼面 | 水泥豆石地面 做法详见西南18J312-3107L 1.水泥浆水灰比0.4~0.5结合层一道 2.1:3水泥砂浆找平层，最薄处20厚（兼找坡层） 3.30厚1:2.5水泥豆石面层铁板赶光 | m2 | 492.8 | 25 | 12320
3 | 800mmX800mm 防滑地砖楼面(无防水层) | 800mmX800mm防滑地砖楼面 做法详见西南18J312-3121L 1.水泥浆水灰比0.4~0.5结合层一道； 2.20厚1:3水泥砂浆找平层； 3.20厚1:2干硬性水泥砂浆粘合层，上洒1~2厚干水泥并洒清水适量； 4.800mmX800mm防滑地砖面层，水泥浆擦缝。 | m2 | 8243 | 52 | 428636
4 | 800mmX800mm 防滑地砖楼梯面层 | 800mmX800mm 防滑地砖楼梯面层 做法详见西南18J312-3121L 1.水泥浆水灰比0.4~0.5结合层一道； 2.20厚1:3水泥砂浆找平层； 3.20厚1:2干硬性水泥砂浆粘合层，上洒1~2厚干水泥并洒清水适量； 4.800mmX800mm防滑地砖面层，水泥浆擦缝。 | m2 | 575.4 | 55 | 31647
5 | 300mmX300mm 防滑地砖楼面(有防水层) | 防滑地砖楼面 做法详见室内装修表楼1 2.15厚1:3水泥砂浆找平层； 3.1.5mm厚聚合物水泥防水涂料卫生间(带淋浴)防水沿墙上翻至1.8m高度处，其余有配水点的房间防水沿墙上翻至1.2m高度处，在门洞处,防水层应向外延展600宽,向两侧延展宽度不少于200mm； 4.水泥浆(水灰比为0.5)结合层一道,1:6水泥炉渣回填层,最薄处卫生间130厚 5.1:3水泥砂浆找坡层,最薄处20厚； 6.1.5mm厚聚合物水泥防水涂料，管道、地漏周边300范围内及阴阳角部位附加1.5厚聚合物水泥防水涂膜一道,并附加耐碱玻纤无纺网格布一层； 7.20厚1:2干硬性水泥砂浆粘合层,上洒2厚干水泥并洒清水适量 8.300mmX300mm防滑地砖面层，彩色水泥浆擦缝 | m2 | 3024.06 | 85 | 257045.1
6 | 防滑地砖踢脚线 | 1.踢脚线高度 ：120mm 2.粘贴层厚度、材料种类 ：4厚纯水泥浆粘贴层（425号水泥中掺20%白乳胶） 3.面层材料品种、规格、颜色 ：防滑地砖 800×120 | m2 | 893.44 | 65 | 58073.6
7 | 防水材料 | 聚合物水泥防水涂料 | m2 | 25154.84 | 21 | 528251.64
9 | 房心回填 | 细颗粒炉渣 | m3 | 749.28 | 30 | 22478.4
内墙面装饰
1 | 300*600墙砖内墙面（有防水层） | 300mmX600mm瓷砖内墙面（有防水层）做法详见室内装修表内1 1.基层墙体； 2.1.5厚水泥基防水涂膜； 3.10厚1:3水泥砂浆打底扫毛,分两次抹成(掺5%防水剂0.9Kg/m XD-F聚丙烯纤维)； 4.8厚1:1水泥砂浆粘合层(加3%建筑胶适量)； 5.5厚300*600面砖,彩色水泥砂浆擦缝 | m2 | 14936.52 | 70 | 1045556.4
2 | 300*600面砖内墙面（无防水层） | 300*600面砖内墙面（无防水层）做法详见西南18J515-16-Q06 1.基层墙体； 2.1.5厚水泥基防水涂膜；（取消） 3.10厚1:3水泥砂浆打底扫毛,分两次抹成(掺5%防水剂0.9Kg/m XD-F聚丙烯纤维)； 4.8厚1:1水泥砂浆粘合层(加3%建筑胶适量)； 5.5厚300*600面砖,彩色水泥砂浆擦缝 | m2 | 2963.86 | 52 | 154120.72
3 | 水泥砂浆随砌随抹 | 1.墙体类型：砖内墙 2.底层厚度、砂浆配合比：7mm厚1:3水泥砂浆打底扫毛、6mm厚1:3水泥砂浆垫层找平 3.面层厚度、砂浆配合比：5mm厚1:2.5水泥砂浆罩面磨光 | m2 | 3425.76 | 15 | 51386.4
4 | 内墙面喷无机涂料 | 1.基层类型：墙面一般抹灰面 2.腻子种类：成品腻子膏 一般型 3.喷无机矿物涂料，燃烧性能等级A级 | m2 | 20327 | 23 | 467521
5 | 外墙内保温 | 1.基层墙体 2.找平层 3.粘接层（纤维粘结砂浆） 4.保温层（水泥发泡板） 5.抹面层（抹面砂浆+网格布+锚栓+抹面砂浆） 6.饰面层（柔性耐水腻子+涂料） | m2 | 6706.4 | 37 | 248136.8
天棚
1 | 铝合金方板吊顶 | 1.吊顶形式：铝合金方板吊顶，平面 2.龙骨材料种类、规格、中距：φ8钢筋吊杆或M8全牙吊杆与结构中的预埋件焊接或后置紧固件连接，双向中距≤1200mm 3.面层材料种类、规格：0.8mm~1mm厚铝合金方板 | m2 | 2722.64 | 35 | 95292.4
2 | 纸面石膏板吊顶 | 1.吊顶形式：不上人型U型轻钢龙骨吊顶，平面 2.龙骨材料种类、规格、中距：φ6钢筋吊杆或M6全牙吊杆与结构中的预埋件焊接或后置紧固件连接，双向中距≤1200mm；轻钢承载龙骨C38mm×12mm×1.0mm，中距≤1200mm，用吊件与吊杆联结后找平；轻钢覆面次龙骨C50mm×19mm×0.5mm，间距（a，400mm；b，300mm），用挂件与承载龙骨联结；轻钢覆面横撑龙骨C50mm×19mm×0.5mm，间距600mm，用挂件与次龙骨联结 3.基层材料种类、规格：纸面石膏板，用自攻螺钉与龙骨固定，中距≤200，螺钉距板边长边≥10mm，短边≥15mm； 4.面层材料品种、规格、品牌、颜色：满刮2mm~3mm厚腻子分遍刮平，刷无机涂料，一底两面 | m2 | 8164.1 | 40 | 326564
3 | 天棚刷无机涂料 | 1.基层清理 2.满刮2mm~3mm厚腻子分遍刮平，刷无机涂料，一底两面 | m2 | 748.02 | 24 | 17952.48
小计 |  |  | 元 | 3744981.94
10#地下室装饰清单
序号 | 项目名称 | 项目特征 | 单位 | 工程量 | 最高限价（元） | 合计（元） | 备注
地面装饰
1 | 楼地1 耐磨地坪坡道 | 楼地1 耐磨地坪坡道 1.3mm金刚砂面层，设置减速带 2.50mm厚C25细石混凝土，内配单层双向ΦR4@200，原浆压光 | m2 | 294.01 | 50 | 14700.5
2 | 楼地3 耐磨地面（一） | 楼地3 耐磨地面（一） 1.耐磨地面 2.最薄处50mm厚C25细石混凝土内配双向单层Φ6.5@200，原浆压光 | m2 | 2476.04 | 38 | 94089.52
3 | 楼地4 耐磨地面（二） | 楼地4 耐磨地面（二） 1.耐磨地面（专业单位设计、施工）配电房配电柜周围铺绝缘胶垫；绝缘胶垫外，沿地面刷黄色警戒线，警戒线宽度为：50mm；墙面灰色踢脚线，踢脚线高度200mm。发电机房做灰色耐磨地面，距离发电机台架200mm处用黄色油漆画10mm宽的黄色警戒线 2.1.5厚JS-Ⅱ防水涂膜两道，上翻建筑完成面标高以上300mm | m2 | 198.41 | 50 | 9920.5
4 | 楼地6 豆石地面（二） | 楼地6 豆石地面（二） 1.20厚1:2水泥豆石压实赶光 2.30厚1:4水泥豆石找平层 3.刷素水泥浆一道 | m2 | 62.77 | 25 | 1569.25
5 | 楼地7 水泥砂浆楼面（一） | 楼地7 水泥砂浆楼面（一） 1.20厚1:2.5水泥砂浆面层表面 2.30厚水泥砂浆找平及粘结层 | m2 | 12.24 | 20 | 244.8
6 | 楼地8 水泥砂浆楼面（二） | 楼地8 水泥砂浆楼面（二） 1.20厚1:2水泥砂浆面层铁板赶光 2.水泥砂浆水灰比0.4~0.5结合层一道 | m2 | 58.07 | 20 | 1161.4
7 | 楼地9 防滑地砖无防水楼面 | 楼地9 防滑地砖无防水楼面 1. 8~10厚防滑地砖，干水泥擦缝 2．20厚1：3干硬性水泥砂浆结合层，表面撒水泥粉 3．20厚1：3水泥砂浆找平层 | m2 | 152.9 | 48 | 7339.2
8 | 踢1 水泥砂浆踢脚 | 踢1 水泥砂浆踢脚 1. 基层处理,刷水泥浆一道（加建筑胶适量） 2. 13厚1:3水泥砂浆打底 3. 7厚1:3水泥砂浆基层 4. 6厚1:2.5水泥石屑面层压实赶光 | m2 | 19.88 | 50 | 994
9 | 踢2 地砖踢脚 | 踢2 地砖踢脚 1. 基层处理,刷水泥浆一道（加建筑胶适量） 2. 25厚1:2.5水泥砂浆基层 3. 4厚纯水泥浆粘贴层(425号水泥中掺入20%白乳胶) 4. 贴防滑地砖配套踢脚线，材料规格与地面一致 5. 配色水泥浆擦缝 | m2 | 16.7 | 65 | 1085.5
10 | 水泥砂浆楼梯面层 | 楼梯 水泥砂浆楼面（二） 1.20厚1:2水泥砂浆面层铁板赶光 2.水泥砂浆水灰比0.4~0.5结合层一道 | m2 | 49.23 | 20 | 984.6
内墙装饰
1 | 腻子墙面 | 1.基层清理 2.满刮2mm~3mm厚腻子分遍刮平 | m2 | 4043.1 | 14 | 56603.4
天棚
1 | 天棚刷无机涂料 | 1.基层清理 2.满刮2mm~3mm厚腻子分遍刮平，刷无机涂料，一底两面 | m2 | 250.87 | 24 | 6020.88
2 | 腻子天棚 | 1.基层清理 2.满刮2mm~3mm厚腻子分遍刮平 | m2 | 4129.69 | 16 | 66075.04
小计 |  |  | 元 | 260788.59
配电房装饰清单
序号 | 项目名称 | 项目特征 | 单位 | 工程量 | 最高限价（元） | 合计（元） | 备注
地面装饰
1 | 水泥豆石楼面 | 水泥豆石地面 做法详见西南18J312-3107L 1.水泥浆水灰比0.4~0.5结合层一道 2.1:3水泥砂浆找平层，最薄处20厚（兼找坡层） 3.30厚1:2.5水泥豆石面层铁板赶光 | m2 | 174.64 | 25 | 4366
2 | 800mmX800mm 防滑地砖楼面(无防水层) | 800mmX800mm防滑地砖楼面 做法详见西南18J312-3121L 1.水泥浆水灰比0.4~0.5结合层一道； 2.20厚1:3水泥砂浆找平层； 3.20厚1:2干硬性水泥砂浆粘合层，上洒1~2厚干水泥并洒清水适量； 4.800mmX800mm防滑地砖面层，水泥浆擦缝。 | m2 | 15.09 | 52 | 784.68
3 | 防滑地砖踢脚线 | 1.踢脚线高度 ：120mm 2.粘贴层厚度、材料种类 ：4厚纯水泥浆粘贴层（425号水泥中掺20%白乳胶） 3.面层材料品种、规格、颜色 ：防滑地砖 800×120 | m2 | 2.84 | 65 | 184.6
内墙面装饰
1 | 内墙面喷无机涂料 | 1.基层类型：墙面一般抹灰面 2.腻子种类：成品腻子膏 一般型 3.喷无机矿物涂料，燃烧性能等级A级 | m2 | 481.72 | 23 | 11079.56
天棚
1 | 天棚刷无机涂料 | 1.基层清理 2.满刮2mm~3mm厚腻子分遍刮平，刷无机涂料，一底两面 | m2 | 195.7 | 24 | 4696.8
小计 |  |  | 元 | 21111.64
看台装饰清单
序号 | 项目名称 | 项目特征 | 单位 | 工程量 | 最高限价（元） | 合计（元） | 备注
地面装饰
1 | 地1 水泥砂浆地面 | 1.30厚1：2.5水泥砂浆面层铁板赶光 | m2 | 817.66 | 20 | 16353.2
2 | 地3 防滑地砖无防水地面 | 地3 防滑地砖无防水地面 1.8~10厚防滑地砖，干水泥擦缝 2.20厚1：3干硬性水泥砂浆结合层，表面撒水泥粉 | m2 | 216.28 | 51 | 11030.28
3 | 地4 防滑地砖有防水地面 | 1. 8~10厚防滑地砖，干水泥擦缝 2．20厚1：3干硬性水泥砂浆结合层，表面撒水泥粉 3. 1.5mm厚JS－II防水涂膜，上翻H+300mm；门洞处防水层向房间内延伸300mm；管道、地漏周边300mm范围内附加1.5mm厚JS－II防水涂膜 4. 1：3水泥砂浆找坡层找坡1%坡向地漏，最薄处15厚 | m2 | 83.18 | 60 | 4990.8
4 | 800mmX800mm 防滑地砖楼梯面层 | 800mmX800mm 防滑地砖楼梯面层 做法详见西南18J312-3121L 1.水泥浆水灰比0.4~0.5结合层一道； 2.20厚1:3水泥砂浆找平层； 3.20厚1:2干硬性水泥砂浆粘合层，上洒1~2厚干水泥并洒清水适量； 4.800mmX800mm防滑地砖面层，水泥浆擦缝。 | m2 | 14.99 | 55 | 824.45
6 | 踢1 水泥砂浆踢脚 | 踢脚1 水泥砂浆踢脚 1、6厚1：2水泥砂浆面层铁板赶光； 2、7厚1：3水泥砂浆基层； 3、13厚1：3水泥砂浆打底。 4、踢脚高120 | m2 | 59.34 | 50 | 2967
7 | 防水材料 | 聚合物水泥防水涂料 | m2 | 351.79 | 21 | 7387.59
内墙面装饰
1 | 300*600墙砖内墙面（有防水层） | 300mmX600mm瓷砖内墙面（有防水层）做法详见室内装修表内1 1.基层墙体； 2.1.5厚水泥基防水涂膜； 3.10厚1:3水泥砂浆打底扫毛,分两次抹成(掺5%防水剂0.9Kg/m XD-F聚丙烯纤维)； 4.8厚1:1水泥砂浆粘合层(加3%建筑胶适量)； 5.5厚300*600面砖,彩色水泥砂浆擦缝 | m2 | 185.43 | 70 | 12980.1
2 | 内墙面喷无机涂料 | 1.基层类型：墙面一般抹灰面 2.腻子种类：成品腻子膏 一般型 3.喷无机矿物涂料，燃烧性能等级A级 | m2 | 1571.75 | 23 | 36150.25
天棚
1 | 铝合金方板吊顶 | 1.吊顶形式：铝合金方板吊顶，平面 2.龙骨材料种类、规格、中距：φ8钢筋吊杆或M8全牙吊杆与结构中的预埋件焊接或后置紧固件连接，双向中距≤1200mm 3.面层材料种类、规格：0.8mm~1mm厚铝合金方板 | m2 | 83.42 | 35 | 2919.7
2 | 纸面石膏板吊顶 | 1.吊顶形式：不上人型U型轻钢龙骨吊顶，平面 2.龙骨材料种类、规格、中距：φ6钢筋吊杆或M6全牙吊杆与结构中的预埋件焊接或后置紧固件连接，双向中距≤1200mm；轻钢承载龙骨C38mm×12mm×1.0mm，中距≤1200mm，用吊件与吊杆联结后找平；轻钢覆面次龙骨C50mm×19mm×0.5mm，间距（a，400mm；b，300mm），用挂件与承载龙骨联结；轻钢覆面横撑龙骨C50mm×19mm×0.5mm，间距600mm，用挂件与次龙骨联结 3.基层材料种类、规格：纸面石膏板，用自攻螺钉与龙骨固定，中距≤200，螺钉距板边长边≥10mm，短边≥15mm； 4.面层材料品种、规格、品牌、颜色：满刮2mm~3mm厚腻子分遍刮平，刷无机涂料，一底两面 | m2 | 830.7 | 40 | 33228
3 | 天棚刷无机涂料 | 1.基层清理 2.满刮2mm~3mm厚腻子分遍刮平，刷无机涂料，一底两面 | m2 | 319.73 | 24 | 7673.52
小计 |  |  | 元 | 136504.89
南大门装饰清单
序号 | 项目名称 | 项目特征 | 单位 | 工程量 | 最高限价（元） | 合计（元） | 备注
地面装饰
1 | 800mmX800mm 防滑地砖楼面(无防水层) | 800mmX800mm防滑地砖楼面 做法详见西南18J312-3121L 1.水泥浆水灰比0.4~0.5结合层一道； 2.20厚1:3水泥砂浆找平层； 3.20厚1:2干硬性水泥砂浆粘合层，上洒1~2厚干水泥并洒清水适量； 4.800mmX800mm防滑地砖面层，水泥浆擦缝。 | m2 | 98.97 | 52 | 5146.44
2 | 300mmX300mm 防滑地砖楼面(有防水层) | 防滑地砖楼面 做法详见室内装修表楼1 2.15厚1:3水泥砂浆找平层； 3.1.5mm厚聚合物水泥防水涂料卫生间(带淋浴)防水沿墙上翻至1.8m高度处，其余有配水点的房间防水沿墙上翻至1.2m高度处，在门洞处,防水层应向外延展600宽,向两侧延展宽度不少于200mm； 4.水泥浆(水灰比为0.5)结合层一道,1:6水泥炉渣回填层,最薄处卫生间130厚 5.1:3水泥砂浆找坡层,最薄处20厚； 6.1.5mm厚聚合物水泥防水涂料，管道、地漏周边300范围内及阴阳角部位附加1.5厚聚合物水泥防水涂膜一道,并附加耐碱玻纤无纺网格布一层； 7.20厚1:2干硬性水泥砂浆粘合层,上洒2厚干水泥并洒清水适量 8.300mmX300mm防滑地砖面层，彩色水泥浆擦缝 | m2 | 3.42 | 85 | 290.7
3 | 防静电架空地板楼面 | 防静电架空地板楼面 4.水泥浆水灰比0.4~0.5结合层一道； 5.20厚1:3水泥砂浆找平层； 6.150~250高成品架空防静电活动地板 | m2 | 98.66 | 43 | 4242.38
4 | 防滑地砖踢脚线 | 1.踢脚线高度 ：120mm 2.粘贴层厚度、材料种类 ：4厚纯水泥浆粘贴层（425号水泥中掺20%白乳胶） 3.面层材料品种、规格、颜色 ：防滑地砖 800×120 | m2 | 10.92 | 65 | 709.8
5 | 防水材料 | 聚合物水泥防水涂料 | m2 | 22.07 | 21 | 463.47
内墙面装饰
1 | 300*600墙砖内墙面（有防水层） | 300mmX600mm瓷砖内墙面（有防水层）做法详见室内装修表内1 1.基层墙体； 2.1.5厚水泥基防水涂膜； 3.10厚1:3水泥砂浆打底扫毛,分两次抹成(掺5%防水剂0.9Kg/m XD-F聚丙烯纤维)； 4.8厚1:1水泥砂浆粘合层(加3%建筑胶适量)； 5.5厚300*600面砖,彩色水泥砂浆擦缝 | m2 | 21.06 | 70 | 1474.2
2 | 内墙面喷无机涂料 | 1.基层类型：墙面一般抹灰面 2.腻子种类：成品腻子膏 一般型 3.喷无机矿物涂料，燃烧性能等级A级 | m2 | 542.2 | 23 | 12470.6
天棚
1 | 铝合金方板吊顶 | 1.吊顶形式：铝合金方板吊顶，平面 2.龙骨材料种类、规格、中距：φ8钢筋吊杆或M8全牙吊杆与结构中的预埋件焊接或后置紧固件连接，双向中距≤1200mm 3.面层材料种类、规格：0.8mm~1mm厚铝合金方板 | m2 | 3.57 | 35 | 124.95
2 | 纸面石膏板吊顶 | 1.吊顶形式：不上人型U型轻钢龙骨吊顶，平面 2.龙骨材料种类、规格、中距：φ6钢筋吊杆或M6全牙吊杆与结构中的预埋件焊接或后置紧固件连接，双向中距≤1200mm；轻钢承载龙骨C38mm×12mm×1.0mm，中距≤1200mm，用吊件与吊杆联结后找平；轻钢覆面次龙骨C50mm×19mm×0.5mm，间距（a，400mm；b，300mm），用挂件与承载龙骨联结；轻钢覆面横撑龙骨C50mm×19mm×0.5mm，间距600mm，用挂件与次龙骨联结 3.基层材料种类、规格：纸面石膏板，用自攻螺钉与龙骨固定，中距≤200，螺钉距板边长边≥10mm，短边≥15mm； 4.面层材料品种、规格、品牌、颜色：满刮2mm~3mm厚腻子分遍刮平，刷无机涂料，一底两面 | m2 | 206.87 | 40 | 8274.8
3 | 天棚刷无机涂料 | 1.基层清理 2.满刮2mm~3mm厚腻子分遍刮平，刷无机涂料，一底两面 | m2 | 2117.75 | 24 | 50826
小计 |  |  | 元 | 84023.34
东大门装饰清单
序号 | 项目名称 | 项目特征 | 单位 | 工程量 | 最高限价（元） | 合计（元） | 备注
地面装饰
1 | 800mmX800mm 防滑地砖楼面(无防水层) | 800mmX800mm防滑地砖楼面 做法详见西南18J312-3121L 1.水泥浆水灰比0.4~0.5结合层一道； 2.20厚1:3水泥砂浆找平层； 3.20厚1:2干硬性水泥砂浆粘合层，上洒1~2厚干水泥并洒清水适量； 4.800mmX800mm防滑地砖面层，水泥浆擦缝。 | m2 | 21.39 | 52 | 1112.28
2 | 300mmX300mm 防滑地砖楼面(有防水层) | 防滑地砖楼面 做法详见室内装修表楼1 2.15厚1:3水泥砂浆找平层； 3.1.5mm厚聚合物水泥防水涂料卫生间(带淋浴)防水沿墙上翻至1.8m高度处，其余有配水点的房间防水沿墙上翻至1.2m高度处，在门洞处,防水层应向外延展600宽,向两侧延展宽度不少于200mm； 4.水泥浆(水灰比为0.5)结合层一道,1:6水泥炉渣回填层,最薄处卫生间130厚 5.1:3水泥砂浆找坡层,最薄处20厚； 6.1.5mm厚聚合物水泥防水涂料，管道、地漏周边300范围内及阴阳角部位附加1.5厚聚合物水泥防水涂膜一道,并附加耐碱玻纤无纺网格布一层； 7.20厚1:2干硬性水泥砂浆粘合层,上洒2厚干水泥并洒清水适量 8.300mmX300mm防滑地砖面层，彩色水泥浆擦缝 | m2 | 6.28 | 85 | 533.8
3 | 防滑地砖踢脚线 | 1.踢脚线高度 ：120mm 2.粘贴层厚度、材料种类 ：4厚纯水泥浆粘贴层（425号水泥中掺20%白乳胶） 3.面层材料品种、规格、颜色 ：防滑地砖 800×120 | m2 | 2.72 | 65 | 176.8
4 | 防水材料 | 聚合物水泥防水涂料 | m2 | 42.69 | 21 | 896.49
内墙面装饰
1 | 300*600墙砖内墙面（有防水层） | 300mmX600mm瓷砖内墙面（有防水层）做法详见室内装修表内1 1.基层墙体； 2.1.5厚水泥基防水涂膜； 3.10厚1:3水泥砂浆打底扫毛,分两次抹成(掺5%防水剂0.9Kg/m XD-F聚丙烯纤维)； 4.8厚1:1水泥砂浆粘合层(加3%建筑胶适量)； 5.5厚300*600面砖,彩色水泥砂浆擦缝 | m2 | 26.41 | 70 | 1848.7
2 | 内墙面喷无机涂料 | 1.基层类型：墙面一般抹灰面 2.腻子种类：成品腻子膏 一般型 3.喷无机矿物涂料，燃烧性能等级A级 | m2 | 67.51 | 23 | 1552.73
天棚
1 | 铝合金方板吊顶 | 1.吊顶形式：铝合金方板吊顶，平面 2.龙骨材料种类、规格、中距：φ8钢筋吊杆或M8全牙吊杆与结构中的预埋件焊接或后置紧固件连接，双向中距≤1200mm 3.面层材料种类、规格：0.8mm~1mm厚铝合金方板 | m2 | 6.3 | 35 | 220.5
2 | 纸面石膏板吊顶 | 1.吊顶形式：不上人型U型轻钢龙骨吊顶，平面 2.龙骨材料种类、规格、中距：φ6钢筋吊杆或M6全牙吊杆与结构中的预埋件焊接或后置紧固件连接，双向中距≤1200mm；轻钢承载龙骨C38mm×12mm×1.0mm，中距≤1200mm，用吊件与吊杆联结后找平；轻钢覆面次龙骨C50mm×19mm×0.5mm，间距（a，400mm；b，300mm），用挂件与承载龙骨联结；轻钢覆面横撑龙骨C50mm×19mm×0.5mm，间距600mm，用挂件与次龙骨联结 3.基层材料种类、规格：纸面石膏板，用自攻螺钉与龙骨固定，中距≤200，螺钉距板边长边≥10mm，短边≥15mm； 4.面层材料品种、规格、品牌、颜色：满刮2mm~3mm厚腻子分遍刮平，刷无机涂料，一底两面 | m2 | 21.3 | 40 | 852
3 | 天棚刷无机涂料 | 1.基层清理 2.满刮2mm~3mm厚腻子分遍刮平，刷无机涂料，一底两面 | m2 | 12.88 | 24 | 309.12
小计 |  |  | 元 | 7502.42
连廊装饰清单
序号 | 项目名称 | 项目特征 | 单位 | 工程量 | 最高限价（元） | 合计（元） | 备注
地面装饰
1 | 800mmX800mm 防滑地砖楼面(有防水层) | 800mmX800mm防滑地砖楼面 1.防滑地砖地面(800X800) 2.20厚1:2干性水泥砂浆结合层，上晒1~2厚干水泥并晒清水适量 3.1.5厚P类湿铺高分子防水卷材防水层,遇墙或构筑物上翻至完成面250，阴角做R角 4.最薄处20厚1:3水泥砂浆找坡、找平层 5.水泥砂浆04-0.5结合层一道 6.1:6水泥炉渣回填 | m2 | 548.92 | 80 | 43913.6
2 | 防滑地砖踢脚线 | 1.踢脚线高度 ：120mm 2.粘贴层厚度、材料种类 ：4厚纯水泥浆粘贴层（425号水泥中掺20%白乳胶） 3.面层材料品种、规格、颜色 ：防滑地砖 800×120 | m2 | 54.2 | 65 | 3523
小计 |  |  | 元 | 47436.6
基础连砂石换填清单
序号 | 项目名称 | 项目特征 | 单位 | 工程量 | 最高限价（元） | 合计（元） | 备注
1 | 连砂石换填 | 1、包含外购料的掺拌、摊铺及碾压，人工配合进行整平； 2、摊铺厚度严格按照设计要求执行；考虑工期因素，在设计基础上增加碾压遍数，确保一次性通过静载试验； 3、高程控制由施工队伍实施。 | m³ | 20000 | 22 | 440000
小计 |  |  | 元 | 440000
南大门土建清单
序号 | 项目名称 | 项目特征 | 单位 | 工程量 | 最高限价（元） | 合计（元） | 备注
1 | 基底清理 | 1.清理方式：人工 2.清运土方、垃圾杂质、整平 | m2 | 584.9 | 6 | 3509.4
2 | 基础垫层 | 1.包含模板安拆、混凝土的浇筑、振捣及养护； 2.材料提供：混凝土采用商品砼，费用由甲方承担；其他周转材料、辅材及消耗性材料由乙方自采，费用包含在单价中。 | m2 | 874.8 | 5.5 | 4811.4
3 | 模板 | 1.包含模板及支撑的加工制作、安装、拆除、清理、整理堆放、涂刷隔离剂等； 2.材料提供：模板、支撑所用材料（包括辅材及消耗性材料）均由乙方自采，费用包含在单价中。 3.超高（高支模）费用已包含在相应单价中。 | m2 | 4012.23 | 85 | 341039.55
4 | 浇筑砼 | 1.包含浇筑面的清理、混凝土浇筑、振捣、养护、收面等； 2.材料提供：混凝土采用商品砼，费用由甲方承担；其他周转材料、辅材及消耗性材料由乙方自采，费用包含在单价中。 3.混凝土不分部位、不分标号（除垫层混凝土）、不分施工工艺，均在价格中综合考虑。 | m3 | 1358.26 | 54 | 73346.04
5 | 钢筋 | 1.包含钢筋制作、加工及安装（钢筋连接方式、钢筋的类型及级别已综合考虑）； 2.材料提供：主材钢筋由甲方供应，费用由甲方承担；其他辅材及消耗性材料由乙方自采，费用包含在单价中； 3.钢筋的垂直运输设备由甲方提供。 | t | 276 | 1500 | 414000
6 | 砖砌体 | 运、铺砂浆，运砖，，砌砖、铁件等预埋件安装。 | m³ | 61.8 | 360 | 22248
7 | 抹灰 | M10#厚普通砂浆抹灰（含铁丝网加固） | m2 | 1750.96 | 16 | 28015.36
8 | 满堂脚手架 | 1.材料提供：脚手架管、扣件、顶托、支撑等所有材料（包含辅材及消耗性材料）均由乙方自采，费用包含在单价中； 2.脚手架的搭拆、材料的装车卸货、倒运、垂直运输、租金已包含在单价中； 3、按搭设的水平投影面积计算。 | m2 | 993 | 78 | 77454
9 | 外双排架 | 1.材料提供：脚手架管、扣件、顶托、支撑等所有材料（包含辅材及消耗性材料）均由乙方自采，费用包含在单价中； 2.脚手架的搭拆、材料的装车卸货、倒运、垂直运输、租金已包含在单价中； 3、按大门的垂直投影面积计算。 | m2 | 1825.2 | 22 | 40154.4
小计 |  |  | 元 | 1004578.15
合计 |  |  | 元 | 11297913.96