## 装饰清单
7#楼装饰清单（7-1#、7-2#、7-3#学生宿舍）
序号 | 项目名称 | 项目特征 | 单位 | 工程量 | 最高限价（元） | 合计（元） | 备注
地面装饰
1 | 水泥豆石楼面 | 水泥豆石地面 做法详见西南18J312-3107L 1.水泥浆水灰比0.4~0.5结合层一道 2.1:3水泥砂浆找平层，最薄处20厚（兼找坡层） 3.30厚1:2.5水泥豆石面层铁板赶光 | m2 | 234.91 | 25 | 5872.75
2 | 提示盲道砖 | 提示盲道砖 做法详见西南18J312-3121L 1.水泥浆水灰比0.4~0.5结合层一道； 2.20厚1:3水泥砂浆找平层； 3.20厚1:2干硬性水泥砂浆粘合层，上洒1~2厚干水泥并洒清水适量； 4.提示盲道砖，水泥浆擦缝。 | m2 | 28.55 | 50 | 1427.5
3 | 800mmX800mm 防滑地砖楼面(无防水层) | 800mmX800mm防滑地砖楼面 做法详见西南18J312-3121L 1.水泥浆水灰比0.4~0.5结合层一道； 2.20厚1:3水泥砂浆找平层； 3.20厚1:2干硬性水泥砂浆粘合层，上洒1~2厚干水泥并洒清水适量； 4.800mmX800mm防滑地砖面层，水泥浆擦缝。 | m2 | 8248.23 | 52 | 428907.96
4 | 800mmX800mm 防滑地砖楼梯面层 | 800mmX800mm 防滑地砖楼梯面层 做法详见西南18J312-3121L 1.水泥浆水灰比0.4~0.5结合层一道； 2.20厚1:3水泥砂浆找平层； 3.20厚1:2干硬性水泥砂浆粘合层，上洒1~2厚干水泥并洒清水适量； 4.800mmX800mm防滑地砖面层，水泥浆擦缝。 | m2 | 463.95 | 55 | 25517.25
5 | 300mmX300mm 防滑地砖楼面(有防水层) | 防滑地砖楼面 做法详见室内装修表楼1 2.15厚1:3水泥砂浆找平层； 3.1.5mm厚聚合物水泥防水涂料卫生间(带淋浴)防水沿墙上翻至1.8m高度处，其余有配水点的房间防水沿墙上翻至1.2m高度处，在门洞处,防水层应向外延展600宽,向两侧延展宽度不少于200mm； 4.水泥浆(水灰比为0.5)结合层一道,1:6水泥炉渣回填层,最薄处卫生间130厚 5.1:3水泥砂浆找坡层,最薄处20厚； 6.1.5mm厚聚合物水泥防水涂料，管道、地漏周边300范围内及阴阳角部位附加1.5厚聚合物水泥防水涂膜一道,并附加耐碱玻纤无纺网格布一层； 7.20厚1:2干硬性水泥砂浆粘合层,上洒2厚干水泥并洒清水适量 8.300mmX300mm防滑地砖面层，彩色水泥浆擦缝 | m2 | 2769.62 | 85 | 235417.7
6 | 防滑地砖踢脚线 | 1.踢脚线高度 ：120mm 2.粘贴层厚度、材料种类 ：4厚纯水泥浆粘贴层（425号水泥中掺20%白乳胶） 3.面层材料品种、规格、颜色 ：防滑地砖 800×120 | m2 | 723.31 | 65 | 47015.15
7 | 防水材料 | 聚合物水泥防水涂料 | m2 | 21686.25 | 21 | 455411.25
8 | 房心回填 | 细颗粒炉渣 | m3 | 749.28 | 30 | 22478.4
内墙面装饰
1 | 300*600墙砖内墙面（有防水层） | 300mmX600mm瓷砖内墙面（有防水层）做法详见室内装修表内1 1.基层墙体； 2.1.5厚水泥基防水涂膜； 3.10厚1:3水泥砂浆打底扫毛,分两次抹成(掺5%防水剂0.9Kg/m XD-F聚丙烯纤维)； 4.8厚1:1水泥砂浆粘合层(加3%建筑胶适量)； 5.5厚300*600面砖,彩色水泥砂浆擦缝 | m2 | 13188.8 | 70 | 923216
2 | 300*600面砖内墙面（无防水层） | 300*600面砖内墙面（无防水层）做法详见西南18J515-16-Q06 1.基层墙体； 2.1.5厚水泥基防水涂膜；（取消） 3.10厚1:3水泥砂浆打底扫毛,分两次抹成(掺5%防水剂0.9Kg/m XD-F聚丙烯纤维)； 4.8厚1:1水泥砂浆粘合层(加3%建筑胶适量)； 5.5厚300*600面砖,彩色水泥砂浆擦缝 | m2 | 2006.76 | 52 | 104351.52
3 | 内墙面喷无机涂料 | 1.基层类型：墙面一般抹灰面 2.腻子种类：成品腻子膏 一般型 3.喷无机矿物涂料，燃烧性能等级A级 | m2 | 19366.86 | 23 | 445437.78
4 | 外墙内保温 | 1.基层墙体 2.找平层 3.粘接层（纤维粘结砂浆） 4.保温层（水泥发泡板） 5.抹面层（抹面砂浆+网格布+锚栓+抹面砂浆） 6.饰面层（柔性耐水腻子+涂料） 7.包含人工及辅材，具体材料以合同约定为准。 | m2 | 8294.3 | 37 | 306889.1
天棚
1 | 铝合金方板吊顶 | 1.吊顶形式：铝合金方板吊顶，平面 2.龙骨材料种类、规格、中距：φ8钢筋吊杆或M8全牙吊杆与结构中的预埋件焊接或后置紧固件连接，双向中距≤1200mm 3.面层材料种类、规格：0.8mm~1mm厚铝合金方板 | m2 | 2737.52 | 35 | 95813.2 | 含角线安装，天花四周打胶
2 | 纸面石膏板吊顶 | 1.吊顶形式：不上人型U型轻钢龙骨吊顶，平面 2.龙骨材料种类、规格、中距：φ6钢筋吊杆或M6全牙吊杆与结构中的预埋件焊接或后置紧固件连接，双向中距≤1200mm；轻钢承载龙骨C38mm×12mm×1.0mm，中距≤1200mm，用吊件与吊杆联结后找平；轻钢覆面次龙骨C50mm×19mm×0.5mm，间距（a，400mm；b，300mm），用挂件与承载龙骨联结；轻钢覆面横撑龙骨C50mm×19mm×0.5mm，间距600mm，用挂件与次龙骨联结 3.基层材料种类、规格：纸面石膏板，用自攻螺钉与龙骨固定，中距≤200，螺钉距板边长边≥10mm，短边≥15mm； 4.面层材料品种、规格、品牌、颜色：满刮2mm~3mm厚腻子分遍刮平，刷无机涂料，一底两面 | m2 | 8790.81 | 40 | 351632.4
3 | 天棚刷无机涂料 | 1.基层清理 2.满刮2mm~3mm厚腻子分遍刮平，刷无机涂料，一底两面 | m2 | 603.135 | 24 | 14475.24
小计 |  |  | 元 | 3463863.2
8#楼装饰清单（8-1#、8-2#、8-3#学生宿舍）
序号 | 项目名称 | 项目特征 | 单位 | 工程量 | 最高限价（元） | 合计（元） | 备注
地面装饰
1 | 水泥豆石楼面 | 水泥豆石地面 做法详见西南18J312-3107L 1.水泥浆水灰比0.4~0.5结合层一道 2.1:3水泥砂浆找平层，最薄处20厚（兼找坡层） 3.30厚1:2.5水泥豆石面层铁板赶光 | m2 | 234.91 | 25 | 5872.75
2 | 提示盲道砖 | 提示盲道砖 做法详见西南18J312-3121L 1.水泥浆水灰比0.4~0.5结合层一道； 2.20厚1:3水泥砂浆找平层； 3.20厚1:2干硬性水泥砂浆粘合层，上洒1~2厚干水泥并洒清水适量； 4.提示盲道砖，水泥浆擦缝。 | m2 | 28.55 | 50 | 1427.5
3 | 800mmX800mm 防滑地砖楼面(无防水层) | 800mmX800mm防滑地砖楼面 做法详见西南18J312-3121L 1.水泥浆水灰比0.4~0.5结合层一道； 2.20厚1:3水泥砂浆找平层； 3.20厚1:2干硬性水泥砂浆粘合层，上洒1~2厚干水泥并洒清水适量； 4.800mmX800mm防滑地砖面层，水泥浆擦缝。 | m2 | 8248.23 | 52 | 428907.96
4 | 800mmX800mm 防滑地砖楼梯面层 | 800mmX800mm 防滑地砖楼梯面层 做法详见西南18J312-3121L 1.水泥浆水灰比0.4~0.5结合层一道； 2.20厚1:3水泥砂浆找平层； 3.20厚1:2干硬性水泥砂浆粘合层，上洒1~2厚干水泥并洒清水适量； 4.800mmX800mm防滑地砖面层，水泥浆擦缝。 | m2 | 463.95 | 55 | 25517.25
5 | 300mmX300mm 防滑地砖楼面(有防水层) | 防滑地砖楼面 做法详见室内装修表楼1 2.15厚1:3水泥砂浆找平层； 3.1.5mm厚聚合物水泥防水涂料卫生间(带淋浴)防水沿墙上翻至1.8m高度处，其余有配水点的房间防水沿墙上翻至1.2m高度处，在门洞处,防水层应向外延展600宽,向两侧延展宽度不少于200mm； 4.水泥浆(水灰比为0.5)结合层一道,1:6水泥炉渣回填层,最薄处卫生间130厚 5.1:3水泥砂浆找坡层,最薄处20厚； 6.1.5mm厚聚合物水泥防水涂料，管道、地漏周边300范围内及阴阳角部位附加1.5厚聚合物水泥防水涂膜一道,并附加耐碱玻纤无纺网格布一层； 7.20厚1:2干硬性水泥砂浆粘合层,上洒2厚干水泥并洒清水适量 8.300mmX300mm防滑地砖面层，彩色水泥浆擦缝 | m2 | 2769.62 | 85 | 235417.7
6 | 防滑地砖踢脚线 | 1.踢脚线高度 ：120mm 2.粘贴层厚度、材料种类 ：4厚纯水泥浆粘贴层（425号水泥中掺20%白乳胶） 3.面层材料品种、规格、颜色 ：防滑地砖 800×120 | m2 | 723.31 | 65 | 47015.15
7 | 防水材料 | 聚合物水泥防水涂料 | m2 | 21686.25 | 21 | 455411.25
8 | 房心回填 | 细颗粒炉渣 | m3 | 749.28 | 30 | 22478.4
内墙面装饰
1 | 300*600墙砖内墙面（有防水层） | 300mmX600mm瓷砖内墙面（有防水层）做法详见室内装修表内1 1.基层墙体； 2.1.5厚水泥基防水涂膜； 3.10厚1:3水泥砂浆打底扫毛,分两次抹成(掺5%防水剂0.9Kg/m XD-F聚丙烯纤维)； 4.8厚1:1水泥砂浆粘合层(加3%建筑胶适量)； 5.5厚300*600面砖,彩色水泥砂浆擦缝 | m2 | 13188.8 | 70 | 923216
2 | 300*600面砖内墙面（无防水层） | 300*600面砖内墙面（无防水层）做法详见西南18J515-16-Q06 1.基层墙体； 2.1.5厚水泥基防水涂膜；（取消） 3.10厚1:3水泥砂浆打底扫毛,分两次抹成(掺5%防水剂0.9Kg/m XD-F聚丙烯纤维)； 4.8厚1:1水泥砂浆粘合层(加3%建筑胶适量)； 5.5厚300*600面砖,彩色水泥砂浆擦缝 | m2 | 2006.76 | 52 | 104351.52
3 | 内墙面喷无机涂料 | 1.基层类型：墙面一般抹灰面 2.腻子种类：成品腻子膏 一般型 3.喷无机矿物涂料，燃烧性能等级A级 | m2 | 19366.86 | 23 | 445437.78
4 | 外墙内保温 | 1.基层墙体 2.找平层 3.粘接层（纤维粘结砂浆） 4.保温层（水泥发泡板） 5.抹面层（抹面砂浆+网格布+锚栓+抹面砂浆） 6.饰面层（柔性耐水腻子+涂料） 7.包含人工及辅材，具体材料以合同约定为准。 | m2 | 8294.3 | 37 | 306889.1
天棚
1 | 铝合金方板吊顶 | 1.吊顶形式：铝合金方板吊顶，平面 2.龙骨材料种类、规格、中距：φ8钢筋吊杆或M8全牙吊杆与结构中的预埋件焊接或后置紧固件连接，双向中距≤1200mm 3.面层材料种类、规格：0.8mm~1mm厚铝合金方板 | m2 | 2737.52 | 35 | 95813.2 | 含角线安装，天花四周打胶
2 | 纸面石膏板吊顶 | 1.吊顶形式：不上人型U型轻钢龙骨吊顶，平面 2.龙骨材料种类、规格、中距：φ6钢筋吊杆或M6全牙吊杆与结构中的预埋件焊接或后置紧固件连接，双向中距≤1200mm；轻钢承载龙骨C38mm×12mm×1.0mm，中距≤1200mm，用吊件与吊杆联结后找平；轻钢覆面次龙骨C50mm×19mm×0.5mm，间距（a，400mm；b，300mm），用挂件与承载龙骨联结；轻钢覆面横撑龙骨C50mm×19mm×0.5mm，间距600mm，用挂件与次龙骨联结 3.基层材料种类、规格：纸面石膏板，用自攻螺钉与龙骨固定，中距≤200，螺钉距板边长边≥10mm，短边≥15mm； 4.面层材料品种、规格、品牌、颜色：满刮2mm~3mm厚腻子分遍刮平，刷无机涂料，一底两面 | m2 | 8790.81 | 40 | 351632.4
3 | 天棚刷无机涂料 | 1.基层清理 2.满刮2mm~3mm厚腻子分遍刮平，刷无机涂料，一底两面 | m2 | 603.135 | 24 | 14475.24
小计 |  |  | 元 | 3463863.2
合计 |  |  | 元 | 6927726.4