## 清单
招标工程量清单
工程名称：凉山州科教园区暨医学类教育服务项目-7#文化体验中心外装饰工程
序号 | 项目名称 | 计量 单位 | 项目特征描述 | 数量 | 含税单价 | 合价（元） | 备注
1 | 明框玻璃幕墙 | m2 | 1.骨架材料种类、规格、中距 ：铝合金框架式 铝合金断桥隔热型材 钢材采用热镀锌钢材 2.面层材料品种、规格、颜色 ：浅灰色LOW-E 双钢化镀膜中空玻璃6（low-e）+9A+6中空钢化玻璃 3.面层固定方式 ：综合考虑 4.隔离带、框边封闭材料品种、规格 ：综合考虑 5.嵌缝、塞口材料种类：综合考虑 6.特殊配件：门窗电动开启装置（单独列项） 7.其他满足设计及规范要求 | 1310.86
2 | 消防救援窗（易碎玻璃） | m2 | 1.骨架材料种类、规格、中距 ：铝合金框架式 铝合金断桥隔热型材 钢材采用热镀锌钢材 2.面层材料品种、规格、颜色 ：6mm厚普通玻璃 3.面层固定方式 ：综合考虑 4.隔离带、框边封闭材料品种、规格 ：综合考虑 5.嵌缝、塞口材料种类：综合考虑 6.特殊配件：门窗电动开启装置（单独列项） 7.其他满足设计及规范要求 | 8.97
3 | 3.0mm铝单板 | m2 | 1.骨架材料种类、规格、中距 ：热镀锌型钢综合 2.面层材料品种、规格、颜色 ：3mm厚铝单板（氟碳喷涂） 3.面层固定方式 ：综合考虑 4.隔离带、框边封闭材料品种、规格 ：综合考虑 5.嵌缝、塞口材料种类：综合考虑 | 3283.969
4 | 玻璃栏板 | m2 | 1.扶手材料种类、规格、品牌 ：304不锈钢120*50*2椭圆扶手 2.栏杆材料种类、规格、品牌： 304不锈钢立柱 3.栏板材料种类、规格、品牌、颜色 ：8+1.52pvb+8钢化夹胶玻璃 4.固定配件种类 ：304不锈钢夹具+M6螺栓+盖型螺母+连接件 5.防护材料种类：综合考虑 6.栏杆高度：综合考虑 | 586.05
5 | 电动排烟窗装置 | 套 | 1、满足设计和使用要求，请投标单位自行深化报价 2、报价含深化费用 | 144
6 | 铝合金百叶 | m2 | 1.窗代号及洞口尺寸：综合考虑 2.框、扇材质 ：综合考虑 3.满足设计和规范要求 | 7.02
7 | 地弾门 | m2 | 1.门代号及洞口尺寸 ：综合考虑 2.门框或扇外围尺寸 ：综合考虑 3.门框、扇材质 ：断桥铝合金型材 4.玻璃品种、厚度：6（low-e）+12A+6中空钢化玻璃 5.门拉手：不锈钢拉手综合考虑 | 51.3
8 | 采光顶 | m2 | 1.骨架类型 ：断桥铝合金型材氟碳处理 2.固定类型、固定材料品种、规格：综合考虑 3.面层材料品种、规格 ：6（low-e）+12A+6+1.52PVB+6三钢化中空夹胶玻璃中空钢化玻璃 4.嵌缝、塞口材料种类：3mm厚氟碳铝单板封边 5.特殊配件：门窗电动开启装置（单独列项） 6.满足设计和规范要求 | 84.88
9 | 2mm铝单板背衬 | m2 | 1.龙骨材料种类、规格、中距：综合考虑 2.隔离层材料种类、规格 ：2mm厚铝单板背衬 3.基层材料种类、规格 ：综合考虑 4.面层材料品种、规格、颜色 ：综合考虑 5.压条材料种类、规格：综合考虑 | 114.52
10 | 外立面施工措施费+施工机械费 | 项 | 1、包含外立面施工所使用的一切措施和机具 2、施工方式：综合考虑 | 1
11 | 合计
12 | 其中税费（9%）