## C.2 工程项目招标控制价扉页(扉-2)
| 凉山州第二民族中学建设项目 |  |  |  |  | 工程
招标控制价
招标控制价(小写): |  |  | 17031444.94元
(大写): |  |  | 壹仟柒佰零叁万壹仟肆佰肆拾肆元玖角肆分
招 标 人: |  |  |  | 造价咨询人:
|  | (单位盖章) |  |  | (单位盖章)
法定代表人 或其授权人: |  |  |  | 法定代表人 或其授权人:
|  | (签字或盖章) |  |  | (签字或盖章)
编 制 人: |  |  |  | 复 核 人:
|  | (造价人员签字盖专用章) |  |  | (一级造价工程师签字盖专用章)
编 制 时 间: |  |  |  | 复 核 时 间:
扉-2

## D 工程计价总说明(表-01)
总 说 明
工程名称： | 凉山州第二民族中学建设项目 | 第1页 共1页
1.工程概况 建设规模： 工程特征： 计划工期： 施工现场实际情况： 自然地理条件： 环境保护要求： 2.工程招标和专业工程发包范围 3.工程量清单编制依据 4.工程质量、材料、施工等的特殊要求 5.其他需要说明的问题
表-01

## E.1 建设项目招标控制价投标报价汇总表(表-02)带202~
建设项目招标控制价/投标报价汇总表
工程名称： |  | 凉山州第二民族中学建设项目 | [5 empty] | 第1页共1页
序号 |  | 单项工程名称 | 工程规模 |  | 金额(元) | 其中: (元) |  |  | 评标价
|  |  | 数值 | 计量单位 |  | 暂估价 | 安全文明施工费 | 规费
1 |  | 弱电工程 |  | 平方米 | 15630352.51 | 130629.75 | 333032.82 | 131593.83 | 15165725.86
2 |  | 出入口车辆道闸系统、人行通道管控系统、液压升降柱防冲撞系统、一键报警系统、教室拾音系统增量 |  | 平方米 | 1401092.43 |  | 13620.76 | 7883.27 | 1379588.40
合 计 |  |  |  |  | 17031444.94 | 130629.75 | 346653.58 | 139477.10 | 16545314.26
注: | 1.本表适用于建设项目招标控制价或投标报价的汇总； 2.工程规模是指根据工程类型的特征进行描述的建筑面积、占地面积、体积、长度、宽度等具体数值及计量单位。
表-02

## E.2 单项工程招标控制价投标报价汇总表(表-03)带202~
单项工程招标控制价/投标报价汇总表
工程名称： | 凉山州第二民族中学建设项目\弱电工程 |  |  |  | 第1页共2页
序号 | 单位工程名称 | 金额(元) | 其中：（元） |  |  | 评标价
|  |  | 暂估价 | 安全文明施工费 | 规费
1 | 总平 | 1548528.45 |  | 39658.76 | 17353.40 | 1491516.29
2 | 南大门 | 5076556.33 | 130629.75 | 38859.55 | 14956.01 | 5022740.77
3 | 艺术楼 | 1683640.68 |  | 24352.28 | 9129.68 | 1650158.72
4 | 图书馆 | 573330.00 |  | 16538.26 | 6643.49 | 550148.25
5 | 科技楼 | 1038245.92 |  | 26346.54 | 10589.44 | 1001309.94
6 | 高中教学楼 | 1179639.81 |  | 28954.19 | 11568.94 | 1139116.68
7 | 初中教学楼 | 1119019.73 |  | 29674.37 | 11871.74 | 1077473.62
8 | 食堂 | 521396.11 |  | 15007.40 | 5987.76 | 500400.95
9 | 7-1宿舍 | 172723.24 |  | 6216.18 | 2462.05 | 164045.01
10 | 7-2宿舍 | 181318.69 |  | 6542.15 | 2598.24 | 172178.30
11 | 7-3宿舍 | 180014.01 |  | 6485.81 | 2574.43 | 170953.77
12 | 8-1宿舍 | 172615.14 |  | 6207.00 | 2457.90 | 163950.24
13 | 8-2宿舍 | 179162.06 |  | 6446.06 | 2557.67 | 170158.33
14 | 8-3宿舍 | 178688.67 |  | 6434.20 | 2552.73 | 169701.74
15 | 9-1教师周转房 | 580818.80 |  | 26768.58 | 9884.46 | 544165.76
16 | 9-2教师周转房 | 576783.27 |  | 26447.68 | 9747.70 | 540587.89
17 | 体育馆 | 187452.81 |  | 5757.76 | 2271.83 | 179423.22
注:本表适用于单项工程招标控制价或投标报价的汇总。暂估价包括分部分项及单项措施项目中的暂估价和专业工程暂估。 表-03
单项工程招标控制价/投标报价汇总表
工程名称： | 凉山州第二民族中学建设项目\弱电工程 |  |  |  | 第2页共2页
序号 | 单位工程名称 | 金额(元) | 其中：（元） |  |  | 评标价
|  |  | 暂估价 | 安全文明施工费 | 规费
18 | 地下车库 | 136232.40 |  | 4307.37 | 1744.17 | 130180.86
19 | 东大门 | 32898.08 |  | 1667.24 | 652.50 | 30578.34
20 | 看台 | 262115.08 |  | 8241.53 | 3149.59 | 250723.96
21 | 配电房 | 49173.23 |  | 2119.91 | 840.10 | 46213.22
合 计 |  | 15630352.51 | 130629.75 | 333032.82 | 131593.83 | 15165725.86
注:本表适用于单项工程招标控制价或投标报价的汇总。暂估价包括分部分项及单项措施项目中的暂估价和专业工程暂估。 表-03

## E.2 单项工程招标控制价投标报价汇总表(表-03)带20~1
单项工程招标控制价/投标报价汇总表
工程名称： | 凉山州第二民族中学建设项目\出入口车辆道闸系统、人行通道管控系统、液压升降柱防冲撞系统、一键报警系统、教室拾音系统增量 |  |  |  | 第1页共1页
序号 | 单位工程名称 | 金额(元) | 其中：（元） |  |  | 评标价
|  |  | 暂估价 | 安全文明施工费 | 规费
1 | 安装工程 | 1401092.43 |  | 13620.76 | 7883.27 | 1379588.40
合 计 |  | 1401092.43 |  | 13620.76 | 7883.27 | 1379588.40
注:本表适用于单项工程招标控制价或投标报价的汇总。暂估价包括分部分项及单项措施项目中的暂估价和专业工程暂估。 表-03

## E.3 单位工程招标控制价投标报价汇总表(表-04-1)一般~
单位工程招标控制价/投标报价汇总表
（适用于一般计税方法）
工程名称： |  | 凉山州第二民族中学建设项目\弱电工程【总平】 | 标段： | 第1页 共2页
序号 |  | 汇总内容 | 金 额（元） | 其中:暂估价(元)
1 |  | 分部分项及单价措施项目 | 1356959.48
1.1 |  | 综合布线系统 | 510210.68
1.2 |  | 监控系统 | 799867.93
1.3 |  | 升旗广场扩声系统 | 40659.84
1.4 |  | 单价措施项目 | 6221.03
2 |  | 总价措施项目 | 42287.57 | -
2.1 |  | 其中：安全文明施工费 | 39658.76 | -
3 |  | 其他项目 |  | -
3.1 |  | 其中：暂列金额 |  | -
3.2 |  | 其中：专业工程暂估价 |  | -
3.3 |  | 其中：计日工 |  | -
3.4 |  | 其中：总承包服务费 |  | -
4 |  | 规费 | 17353.40 | -
5 |  | 创优质工程奖补偿奖励费 |  | -
6 |  | 税前不含税工程造价 | 1416600.45 | -
6.1 |  | 其中：除税甲供材料（设备）费 |  | -
注: | 1.本表适用于单位工程招标控制价或投标报价的汇总，如无单位工程划分，单项工程也使用本表汇总。 2.税前不含税工程造价6=1+2+3+4+5。（其中各项费用均不含税） 3.销项增值税额=[税前不含税工程造价-按规定不计税的工程设备金额-除税甲供材料（设备）费]×税率。 表-04-1
单位工程招标控制价/投标报价汇总表
（适用于一般计税方法）
工程名称： |  | 凉山州第二民族中学建设项目\弱电工程【总平】 | 标段： | 第2页 共2页
序号 |  | 汇总内容 | 金 额（元） | 其中:暂估价(元)
7 |  | 销项增值税额 | 127494.04 | -
8 |  | 附加税 | 4433.96 | -
招标控制价/投标报价总价合计=税前不含税工程造价+销项增值税额+附加税 |  |  | 1548528.45
注: | 1.本表适用于单位工程招标控制价或投标报价的汇总，如无单位工程划分，单项工程也使用本表汇总。 2.税前不含税工程造价6=1+2+3+4+5。（其中各项费用均不含税） 3.销项增值税额=[税前不含税工程造价-按规定不计税的工程设备金额-除税甲供材料（设备）费]×税率。 表-04-1

## F.1.1 分部分项工程清单计价表(表-08)不带分部【弱电~
分部分项工程清单与计价表
工程名称： |  | 凉山州第二民族中学建设项目\弱电工程【总平】 |  |  |  | 标段： |  |  | 第1页共18页
序号 | 项目编码 |  | 项目名称 | 项目特征描述 | 计量 单位 | 工程量 | 金额（元）
[7 empty] | 综合单价 | 合价 | 其中
[9 empty] | 定额人工费 | 定额机械费 | 暂估价
1 | 030502005001 |  | 六类非屏蔽双绞线缆 | 1.名称：六类非屏蔽双绞线缆 2.规格：VN-6008 3.材质：23 AWG实芯裸铜导体 4.线缆对数：4对 5.敷设方式：穿管 | m | 12200 | 6.98 | 85156.00 | 20984.00 | 366.00
2 | 030502018002 |  | 六类非屏蔽RJ45水晶头 | 1.名称：六类非屏蔽RJ45水晶头 2.规格：VN-6300 3.连接方式：卡接 4.规格：非屏蔽RJ45 | 个 | 6075 | 13.26 | 80554.50 | 43740.00 | 6682.50
3 | 030502009003 |  | 六类非屏蔽双绞线缆跳线 | 1.名称：六类非屏蔽双绞线缆跳线 2.规格：VN-6600-2 3.类别：六类非屏蔽 4.长度：2米 | 条 | 20 | 32.88 | 657.60 | 120.00
4 | 030502019004 |  | 六类非屏蔽双绞线缆测试 | 1.测试类别：六类非屏蔽双绞线缆 2.测试内容：六类非屏蔽双绞线缆通断、信号衰减 | 链路 | 141 | 10.38 | 1463.58 | 634.50 | 503.37
本页小计 | [7 empty] | 167831.68 | 65478.50 | 7551.87
表-08
分部分项工程清单与计价表
工程名称： |  | 凉山州第二民族中学建设项目\弱电工程【总平】 |  |  |  | 标段： |  |  | 第2页共18页
序号 | 项目编码 |  | 项目名称 | 项目特征描述 | 计量 单位 | 工程量 | 金额（元）
[7 empty] | 综合单价 | 合价 | 其中
[9 empty] | 定额人工费 | 定额机械费 | 暂估价
5 | 030502007005 |  | 8芯单模光缆 | 1.名称：8芯单模光缆 2.规格：GYTA-(8)B1 3.特性：单模 4.光缆芯数：8芯 5.敷设方式：穿管、桥架综合考虑 | m | 2960 | 6.47 | 19151.20 | 4262.40 | 59.20
6 | 030502009006 |  | 单模光纤跳线SC-SC | 1.名称：单模光纤跳线 2.接口：SC-SC 3.类别：单模 4.规格：3米 | 条 | 90 | 40.90 | 3681.00 | 1080.00
7 | 030502014007 |  | 光纤连接 | 1.方法：熔接 2.模式：单模 | 芯 | 160 | 36.52 | 5843.20 | 1728.00 | 1723.20
8 | 030502015008 |  | 8芯光缆终端盒 | 1.名称：光缆终端盒 2.端口数量：8芯 3.接口：SC 4.材质：铁质 | 个 | 10 | 163.21 | 1632.10 | 600.00 | 20.80
9 | 030502020009 |  | 光纤测试 | 1.测试类别：单模 2.测试内容：光缆通断、光缆信号衰减 | 链路 | 80 | 19.60 | 1568.00 | 600.00 | 633.60
本页小计 | [7 empty] | 31875.50 | 8270.40 | 2436.8
表-08
分部分项工程清单与计价表
工程名称： |  | 凉山州第二民族中学建设项目\弱电工程【总平】 |  |  |  | 标段： |  |  | 第3页共18页
序号 | 项目编码 |  | 项目名称 | 项目特征描述 | 计量 单位 | 工程量 | 金额（元）
[7 empty] | 综合单价 | 合价 | 其中
[9 empty] | 定额人工费 | 定额机械费 | 暂估价
10 | 030411001010 |  | PVC20配管 | 1.名称：PVC20配管 2.材质：刚性阻燃管 3.规格：PC20 4.含转线盒、管件及所有附件等 5.敷设形式及部位：砖、混凝土结构明敷、暗敷、PC上现浇预埋、吊顶内等综合考虑 6.其他：满足设计、规范要求 | m | 1280 | 10.30 | 13184.00 | 7654.40
11 | 030411001011 |  | PVC25配管 | 1.名称：PVC25配管 2.材质：刚性阻燃管 3.规格：PC25 4.含转线盒、管件及所有附件等 5.敷设形式及部位：砖、混凝土结构明敷、暗敷、PC上现浇预埋、吊顶内等综合考虑 6.其他：满足设计、规范要求 | m | 1080 | 11.39 | 12301.20 | 6771.60
本页小计 | [7 empty] | 25485.20 | 14426.00
表-08
分部分项工程清单与计价表
工程名称： |  | 凉山州第二民族中学建设项目\弱电工程【总平】 |  |  |  | 标段： |  |  | 第4页共18页
序号 | 项目编码 |  | 项目名称 | 项目特征描述 | 计量 单位 | 工程量 | 金额（元）
[7 empty] | 综合单价 | 合价 | 其中
[9 empty] | 定额人工费 | 定额机械费 | 暂估价
12 | 030411001012 |  | PVC32配管 | 1.名称：PVC32配管 2.材质：刚性阻燃管 3.规格：PC32 4.含转线盒、管件及所有附件等 5.敷设形式及部位：砖、混凝土结构明敷、暗敷、PC上现浇预埋、吊顶内等综合考虑 6.其他：满足设计、规范要求 | m | 822 | 13.44 | 11047.68 | 5581.38
13 | 030411001013 |  | PVC 50配管 | 1.名称：PVC50配管 2.材质：刚性阻燃管 3.规格：PC50 4.含转线盒、管件及所有附件等 5.敷设形式及部位：砖、混凝土结构明敷、暗敷、PC上现浇预埋、吊顶内等综合考虑 6.其他：满足设计、规范要求 | m | 450 | 48.87 | 21991.50 | 11605.50 | 2160.00
本页小计 | [7 empty] | 33039.18 | 17186.88 | 2160
表-08
分部分项工程清单与计价表
工程名称： |  | 凉山州第二民族中学建设项目\弱电工程【总平】 |  |  |  | 标段： |  |  | 第5页共18页
序号 | 项目编码 |  | 项目名称 | 项目特征描述 | 计量 单位 | 工程量 | 金额（元）
[7 empty] | 综合单价 | 合价 | 其中
[9 empty] | 定额人工费 | 定额机械费 | 暂估价
14 | 030411001014 |  | CPVC110配管 | 1.名称：UPVC110配管 2.材质：CPVC 3.规格：φ110*4.0mm 4.配置形式：地面挖沟暗敷 | m | 2406 | 35.69 | 85870.14 | 5918.76
15 | 030411001015 |  | SC100镀锌钢管配管 | 1.名称：DN50镀锌钢管 2.材质：镀锌钢管 3.规格：DN100，壁厚1.5mm 4.配置形式：埋地 | m | 308 | 92.78 | 28576.24 | 6809.88 | 64.68
16 | 030411001016 |  | SC50镀锌钢管配管 | 1.名称：DN50镀锌钢管 2.材质：镀锌钢管 3.规格：DN50,壁厚1.5mm 4.配置形式：埋地 | m | 260 | 75.15 | 19539.00 | 7774.00 | 1300.00
17 | 030411004017 |  | 多芯软导线 RVV3*2.5m㎡配线 | 1.名称：多芯软导线 RVV3*2.5m㎡ 2.规格：RVV3*2.5m㎡ 4.材质：铜芯 4.敷设方式：电缆敷设、管内敷设、桥架敷设等综合考虑 | m | 1838 | 9.90 | 18196.20 | 2040.18
本页小计 | [7 empty] | 152181.58 | 22542.82 | 1364.68
表-08
分部分项工程清单与计价表
工程名称： |  | 凉山州第二民族中学建设项目\弱电工程【总平】 |  |  |  | 标段： |  |  | 第6页共18页
序号 | 项目编码 |  | 项目名称 | 项目特征描述 | 计量 单位 | 工程量 | 金额（元）
[7 empty] | 综合单价 | 合价 | 其中
[9 empty] | 定额人工费 | 定额机械费 | 暂估价
18 | 030411004018 |  | 多芯软导线 RVV2*2.5m㎡配线 | 1.名称：多芯软导线 RVV2*2.5m㎡ 2.规格：RVV2*2.5m㎡ 4.材质：铜芯 4.敷设方式：电缆敷设、管内敷设、桥架敷设等综合考虑 | m | 880 | 7.11 | 6256.80 | 809.60
19 | 030411004019 |  | 多芯软导线 RVV2*1.5m㎡配线 | 1.名称：多芯软导线 RVV2*1.5m㎡ 2.规格：RVV2*1.5m㎡ 4.材质：铜芯 4.敷设方式：电缆敷设、管内敷设、桥架敷设等综合考虑 | m | 2500 | 4.66 | 11650.00 | 2025.00
20 | 010401011020 |  | 弱电手孔井 1200mmx900mmx1100mm | 1.参见:08D800-7(P59~61页) 手孔井:长x宽x深(mm)(1200X900x1100) 2.包含井盖等所有工程 2.其他：符合设计及规范要求 | 座 | 0
本页小计 | [7 empty] | 17906.80 | 2834.60
表-08
分部分项工程清单与计价表
工程名称： |  | 凉山州第二民族中学建设项目\弱电工程【总平】 |  |  |  | 标段： |  |  | 第7页共18页
序号 | 项目编码 |  | 项目名称 | 项目特征描述 | 计量 单位 | 工程量 | 金额（元）
[7 empty] | 综合单价 | 合价 | 其中
[9 empty] | 定额人工费 | 定额机械费 | 暂估价
21 | 010401011021 |  | 弱电手孔井 400mmx400mmx600mm | 1.参见:08D800-7(P59~61页) 手孔井:长x宽x深(mm)(400mmx400mmx600mm) 2.包含井盖等所有工程 2.其他：符合设计及规范要求 | 座 | 52 | 724.02 | 37649.04 | 11747.32 | 396.24
22 | 030501005022 |  | 9U室外防水壁挂机柜 | 1.名称：9U室外防水机柜 2.规格：9U 3.类别：室外防水 4、安装方式：壁挂 | 台 | 10 | 1313.26 | 13132.60 | 2400.00 | 58.70
23 | 030501010023 |  | 千兆光纤收发器 | 1.名称：千兆光纤收发器； 2.规格：TL-FC311A/B-3； 3.LAN输出口：千兆网口； 4.LAN口类型：光口，电口； 5.WAN口类型：光口，电口； 6.LAN口数量：1个； 7.其他：满足设计、规范要求 | 套 | 10 | 1606.24 | 16062.40 | 1162.60 | 1379.60
24 | 030501012024 |  | 8口千兆POE交换机 | 1.名称：8口千兆POE交换机 2.规格：S9G-P 3.功能: 8口千兆，支持POE供电 | 台 | 10 | 1335.96 | 13359.60 | 3600.00 | 92.30
本页小计 | [7 empty] | 80203.64 | 18909.92 | 1926.84
表-08
分部分项工程清单与计价表
工程名称： |  | 凉山州第二民族中学建设项目\弱电工程【总平】 |  |  |  | 标段： |  |  | 第8页共18页
序号 | 项目编码 |  | 项目名称 | 项目特征描述 | 计量 单位 | 工程量 | 金额（元）
[7 empty] | 综合单价 | 合价 | 其中
[9 empty] | 定额人工费 | 定额机械费 | 暂估价
25 | 030404035025 |  | 多功能电插板 | 1.名称：六位插线板 2.材质：塑料 3.规格：10A,2500W 4.开关方式：总控 5.安装方式：机柜内明装 | 个 | 10 | 168.71 | 1687.10 | 615.90
26 | 030507008026 |  | 高清网络枪型摄像机 | 1.名称：高清网络枪型摄像机 2.型号：DS-2CD2T48AXM/LS 3.功能：传感器靶面尺寸≥1/1.9英寸，视频分辨率和帧率≥400W像素、25帧/秒，视频压缩标准支持H.265、H.264，镜头光圈F1.0；最低照度需满足彩色≤0.0005 lx，在彩色模式下，当照度降低至一定值时，可自动开启白光灯补光，在白天、夜晚均可输出彩色视频图像；支持POE供电，内置1个麦克风，2颗暖色白光补光灯，白光补光距离30米，防护等级IP66； 4.安装方式：壁装 5、其他：满足设计、规范要求 | 台 | 50 | 1405.88 | 70294.00 | 6900.00 | 36.50
本页小计 | [7 empty] | 71981.10 | 7515.90 | 36.5
表-08
分部分项工程清单与计价表
工程名称： |  | 凉山州第二民族中学建设项目\弱电工程【总平】 |  |  |  | 标段： |  |  | 第9页共18页
序号 | 项目编码 |  | 项目名称 | 项目特征描述 | 计量 单位 | 工程量 | 金额（元）
[7 empty] | 综合单价 | 合价 | 其中
[9 empty] | 定额人工费 | 定额机械费 | 暂估价
27 | 030502003027 |  | 监控收纳箱 | 1.名称：监控收纳箱 2.材质：铁质 3.规格：280mm*230mm*80mm 4.安装方式：壁装 | 个 | 50 | 158.66 | 7933.00 | 2160.00
28 | 030507008028 |  | 围墙摄像机立杆 | 1.名称：围墙摄像机L型立杆 2.规格：1.5米不锈钢，定制 | 台 | 32 | 514.33 | 16458.56 | 1843.20
本页小计 | [7 empty] | 24391.56 | 4003.20
表-08
分部分项工程清单与计价表
工程名称： |  | 凉山州第二民族中学建设项目\弱电工程【总平】 |  |  |  | 标段： |  |  | 第10页共18页
序号 | 项目编码 |  | 项目名称 | 项目特征描述 | 计量 单位 | 工程量 | 金额（元）
[7 empty] | 综合单价 | 合价 | 其中
[9 empty] | 定额人工费 | 定额机械费 | 暂估价
29 | 030507008029 |  | 高清网络球型摄像机 | 1.名称： 高清网络球型摄像机 2.型号：iDS-2SE7C145AXM/LS 3.功能：分辨率和帧率 400万像素@25fps，支持H.265、H.264编码；内置2颗GPU芯片，靶面尺寸≥1/1.9英寸；4颗补光灯；22倍光学变倍，最大焦距110mm，低照度彩色≤0.005lx，黑白≤0.001lx，1对音频输入/输出接口，2路报警输入、1路报警输出，红外补光距离150m，白光补光距离30m，防护等级IP66； 4、安装方式：悬挂 5.其他：满足设计、规范要求； | 台 | 56 | 8157.81 | 456837.36 | 18547.20 | 91.28
本页小计 | [7 empty] | 456837.36 | 18547.20 | 91.28
表-08
分部分项工程清单与计价表
工程名称： |  | 凉山州第二民族中学建设项目\弱电工程【总平】 |  |  |  | 标段： |  |  | 第11页共18页
序号 | 项目编码 |  | 项目名称 | 项目特征描述 | 计量 单位 | 工程量 | 金额（元）
[7 empty] | 综合单价 | 合价 | 其中
[9 empty] | 定额人工费 | 定额机械费 | 暂估价
30 | 030412007030 |  | 总平监控立杆 | 1.名称：总平监控立杆 2.规格：杆长4.5米 3.监控杆材质、规格：DN80无缝钢管 4.接线箱规格：≥(L×W×H:300mm×200mm×150mm 5.基础形式、砂浆配合比：C30混凝土 6.杆座材质、规格：符合设计及现行规范 7.接地要求：杆顶设避雷针，杆基础下安装独立接地体，接地电阻值≤4Ω | 套 | 22 | 2368.30 | 52102.60 | 5351.28 | 1025.20
本页小计 | [7 empty] | 52102.60 | 5351.28 | 1025.20
表-08
分部分项工程清单与计价表
工程名称： |  | 凉山州第二民族中学建设项目\弱电工程【总平】 |  |  |  | 标段： |  |  | 第12页共18页
序号 | 项目编码 |  | 项目名称 | 项目特征描述 | 计量 单位 | 工程量 | 金额（元）
[7 empty] | 综合单价 | 合价 | 其中
[9 empty] | 定额人工费 | 定额机械费 | 暂估价
31 | 030507008031 |  | 超星光全景一体式网络高清智能球机 | 1.名称：超星光全景一体式网络高清智能球机 2.型号：iDS-2DP1619AXM/HY 3.功能：可同时提供全景和细节画面，支持H.265、H.264编码，传感器靶面尺寸均1/1.8英寸，全景画面由4个图像采集模块组成，分辨率和帧率2560×1440@25fps，40倍光学变倍，最大焦距240mm；最低照度彩色≤0.0005lx，黑白≤0.0001lx；全景图像分辨率和帧率≥5500×2400@25fps，支持三码流输出，最低照度彩色≤0.0005lx，黑白≤0.0001lx；具有1个千兆网口、1个千兆光口（单纤单模、≥20km传输距离）、1对音频输入/输出接口、4路报警输入、2路报警输出、1个存储卡接口；内置LED红外补光灯，红外照射距离240米，具有防补光过曝功 | 台 | 3 | 42808.47 | 128425.41 | 1240.92 | 8.94
本页小计 | [7 empty] | 128425.41 | 1240.92 | 8.94
表-08
分部分项工程清单与计价表
工程名称： |  | 凉山州第二民族中学建设项目\弱电工程【总平】 |  |  |  | 标段： |  |  | 第13页共18页
序号 | 项目编码 |  | 项目名称 | 项目特征描述 | 计量 单位 | 工程量 | 金额（元）
[7 empty] | 综合单价 | 合价 | 其中
[9 empty] | 定额人工费 | 定额机械费 | 暂估价
能，红外灯亮度、角度根据场景智能调整，防护等级IP66； 4.安装方式：屋面支架定做，接地电阻值≤4Ω 5.其他：满足设计、规范要求；
32 | 030409010032 |  | POE专用防雷模块 | 1.名称：POE专用防雷模块 2.规格：POE1000E 3.安装形式：机柜 4.其他：满足设计、规范要求 | 个 | 109 | 548.05 | 59737.45 | 6026.61 | 288.85
33 | 030507017033 |  | 监控分系统调试 | 1.名称:监控分系统调试 2.类别:分系统 3.通道数：109 | 系统 | 1 | 8079.55 | 8079.55 | 6000.00 | 47.60
本页小计 | [7 empty] | 67817.00 | 12026.61 | 336.45
表-08
分部分项工程清单与计价表
工程名称： |  | 凉山州第二民族中学建设项目\弱电工程【总平】 |  |  |  | 标段： |  |  | 第14页共18页
序号 | 项目编码 |  | 项目名称 | 项目特征描述 | 计量 单位 | 工程量 | 金额（元）
[7 empty] | 综合单价 | 合价 | 其中
[9 empty] | 定额人工费 | 定额机械费 | 暂估价
34 | 030506001034 |  | IP网络终端解码器 | 1.名称：IP网络终端解码器 2.型号：T-7701 3.功能：19英寸机架设计，3.4英寸LCD显示屏；支持1路线路输入和1路话筒输入接口，1路EMC输入接口，具有最高优先级；1路音频输出接口；2路三线制强切输出接口；2路电源输出插座，内置智能电源管理，RJ45输入；支持协议：TCP/IP，UDP；最大支持16G内存U盘接入； 4、其他：满足设计、规范要求； | 台 | 1 | 7059.47 | 7059.47 | 300.00 | 0.28
本页小计 | [7 empty] | 7059.47 | 300.00 | 0.28
表-08
分部分项工程清单与计价表
工程名称： |  | 凉山州第二民族中学建设项目\弱电工程【总平】 |  |  |  | 标段： |  |  | 第15页共18页
序号 | 项目编码 |  | 项目名称 | 项目特征描述 | 计量 单位 | 工程量 | 金额（元）
[7 empty] | 综合单价 | 合价 | 其中
[9 empty] | 定额人工费 | 定额机械费 | 暂估价
35 | 030506001035 |  | 前置放大器 | 1.名称：前置信号放大器 2.规格：T-6201 3.功能：5路话筒（MIC）输入，3路标准信号线路（AUX）输入，2路紧急线路（EMC）输入；具有默音深度调节旋钮和EMC输入增益调节旋钮；频率响应：20Hz-20KHz(±3dB)；信噪比：MIC 输入:50dB； AUX输入:80dB； 4.其他：满足设计、规范要求； | 台 | 1 | 2742.76 | 2742.76 | 72.00 | 0.28
本页小计 | [7 empty] | 2742.76 | 72.00 | 0.28
表-08
分部分项工程清单与计价表
工程名称： |  | 凉山州第二民族中学建设项目\弱电工程【总平】 |  |  |  | 标段： |  |  | 第16页共18页
序号 | 项目编码 |  | 项目名称 | 项目特征描述 | 计量 单位 | 工程量 | 金额（元）
[7 empty] | 综合单价 | 合价 | 其中
[9 empty] | 定额人工费 | 定额机械费 | 暂估价
36 | 030506001036 |  | 数字功放 | 1.名称：数字功放 3.规格：T-1500DS 4.功能：1通道欧式端子平衡输入，1通道欧式端子输出；1通道数字功率放大器，额定功率输出500W，1路100V或4-16Ω输出端子；输入灵敏度(阻抗）：±385mV/20KΩ，平衡输入；频率响应：80Hz~16KHz (+1, -3dB)；信噪比：≥85dB；THD：≤0.1% at 1KHz, 1/3 额定功率； 4.其他：满足设计、规范要求； | 台 | 1 | 6069.66 | 6069.66 | 72.00 | 0.28
本页小计 | [7 empty] | 6069.66 | 72.00 | 0.28
表-08
分部分项工程清单与计价表
工程名称： |  | 凉山州第二民族中学建设项目\弱电工程【总平】 |  |  |  | 标段： |  |  | 第17页共18页
序号 | 项目编码 |  | 项目名称 | 项目特征描述 | 计量 单位 | 工程量 | 金额（元）
[7 empty] | 综合单价 | 合价 | 其中
[9 empty] | 定额人工费 | 定额机械费 | 暂估价
37 | 030506001037 |  | 无线话筒 | 1.名称：无线话筒 2.规格：T-521UH 3.功能：频率指标：470-510M 540-590M 640-690M 807-830MHz 四段 共700个频率；调制方式：宽带FM；频道数目：100-200个在每个频率段；频道间隔：25KHz的倍数；动态范围：100dB；频率响应：80Hz-18KHz（±3dB）；工作距离：约100m 4.其他：满足设计、规范要求； | 套 | 1 | 5625.02 | 5625.02 | 120.00 | 0.28
38 | 030506001038 |  | 话筒天线 | 1.名称：话筒天线 2.规格：T-522B 3.功能：宽频定向天线680-960MHZ；适用于GSM,CDMA,WCDMA,WLAN,LTE网络；频带范围：680~960MHz；增益：11dB；最大功率：50W；接头型号：N座； 4.其他：满足设计、规范要求； | 套 | 1 | 2636.36 | 2636.36 | 69.00
本页小计 | [7 empty] | 8261.38 | 189.00 | 0.28
表-08
分部分项工程清单与计价表
工程名称： |  | 凉山州第二民族中学建设项目\弱电工程【总平】 |  |  |  | 标段： |  |  | 第18页共18页
序号 | 项目编码 |  | 项目名称 | 项目特征描述 | 计量 单位 | 工程量 | 金额（元）
[7 empty] | 综合单价 | 合价 | 其中
[9 empty] | 定额人工费 | 定额机械费 | 暂估价
39 | 030506001039 |  | 防水音柱 | 1.名称：防水音柱 2.规格型号：T-804 3.技术参数：额定功率（100V）：22.5W,45W；额定功率（70V）：11.2W,22.5W；灵敏度：91dB±3dB；频率响应：50Hz-18KHz；喇叭单元：4"×4,2.5"×1；防护等级：IP66； 4.其他：满足设计、规范要求； | 台 | 6 | 1138.39 | 6830.34 | 432.00 | 395.94
40 | 030506002040 |  | 扩声系统调试 |  | 系统 | 1 | 9696.23 | 9696.23 | 6000.00 | 1398.19
本页小计 | [7 empty] | 16526.57 | 6432.00 | 1794.13
合 计 | [7 empty] | 1350738.45 | 205399.23 | 18733.81
表-08

## F.1.2 单价措施项目清单计价表(表-08)不带分部【弱电~
单价措施项目清单与计价表
工程名称： |  | 凉山州第二民族中学建设项目\弱电工程【总平】 |  |  |  | 标段： |  |  | 第1页共2页
序号 | 项目编码 |  | 项目名称 | 项目特征描述 | 计量 单位 | 工程量 | 金额（元）
[7 empty] | 综合单价 | 合价 | 其中
[9 empty] | 定额人工费 | 定额机械费 | 暂估价
1 | 031302007001 |  | 高层施工增加费 |  | 项
2 | 031301001001 |  | 吊装加固 |  | 项
3 | 031301002001 |  | 金属抱杆安装拆除、移位 |  | 项
4 | 031301003001 |  | 平台铺设、拆除 |  | 项
5 | 031301004001 |  | 顶升、提升装置 |  | 项
6 | 031301005001 |  | 大型设备专用机具 |  | 项
7 | 031301006001 |  | 焊接工艺评定 |  | 项
8 | 031301007001 |  | 胎（模）具制作、安装、拆除 |  | 项
9 | 031301008001 |  | 防护棚制作安装拆除 |  | 项
10 | 031301009001 |  | 特殊地区施工增加 |  | 项
11 | 031301010001 |  | 安装与生产同时进行施工增加 |  | 项
12 | 031301011001 |  | 在有害身体健康环境中施工增加 |  | 项
13 | 031301012001 |  | 工程系统检测、检验 |  | 项
本页小计
表-08
单价措施项目清单与计价表
工程名称： |  | 凉山州第二民族中学建设项目\弱电工程【总平】 |  |  |  | 标段： |  |  | 第2页共2页
序号 | 项目编码 |  | 项目名称 | 项目特征描述 | 计量 单位 | 工程量 | 金额（元）
[7 empty] | 综合单价 | 合价 | 其中
[9 empty] | 定额人工费 | 定额机械费 | 暂估价
14 | 031301013001 |  | 设备、管道施工的安全、防冻和焊接保护 |  | 项
15 | 031301014001 |  | 焦炉烘炉、热态工程 |  | 项
16 | 031301015001 |  | 管道安拆后的充气保护 |  | 项
17 | 031301016001 |  | 隧道内施工的通风、供水、供气、供电、照明及通讯设施 |  | 项
18 | 031301017001 |  | 脚手架搭拆 |  | 项 | 1 | 6221.03 | 6221.03 | 2177.36 | 311.05
19 | 031301018001 |  | 其他措施 |  | 项
本页小计 | [7 empty] | 6221.03 | 2177.36 | 311.05
合 计 | [7 empty] | 6221.03 | 2177.36 | 311.05
表-08

## F.4 总价措施项目清单与计价表(表-11)带计算明细,单位~
总价措施项目清单与计价表
工程名称： | 凉山州第二民族中学建设项目\弱电工程【总平】 |  |  | 标段： |  |  | 第1页共2页
序号 | 项目编码 | 项目名称 | 计算基础 | 费率 （%） | 金额 （元） | 调整费率 (%) | 调整后金额 (元) | 备注
定额(人工费+机械费)
1 | 031302001001 | 安全文明施工费 |  | 项 | 39658.76
| ① | 环境保护费 | 分部分项工程及单价措施项目(定额人工费+定额机械费) | 1.1 | 2492.84
| ② | 文明施工费 | 分部分项工程及单价措施项目(定额人工费+定额机械费) | 2.5 | 5665.54
| ③ | 安全施工费 | 分部分项工程及单价措施项目(定额人工费+定额机械费) | 7.9 | 17903.09
| ④ | 临时设施费 | 分部分项工程及单价措施项目(定额人工费+定额机械费) | 6 | 13597.29
2 | 031302002001 | 夜间施工增加费 |  | 项 | 1087.78
| ① | 夜间施工费 | 分部分项工程及单价措施项目(定额人工费+定额机械费) | 0.48 | 1087.78
3 | 031302003001 | 非夜间施工增加 |  | 项
4 | 031302004001 | 二次搬运费 |  | 项 | 521.23
| ① | 二次搬运费 | 分部分项工程及单价措施项目(定额人工费+定额机械费) | 0.23 | 521.23
注：按施工方案计算的措施费，若无“计算基础”和“费率”的数值，也可只填“金额”数值，但应在备注栏说明施工方案出处或计算方法。用于投标报价时，“调整费率”及“调整后的金额”无需填写。
表-11
总价措施项目清单与计价表
工程名称： | 凉山州第二民族中学建设项目\弱电工程【总平】 |  |  | 标段： |  |  | 第2页共2页
序号 | 项目编码 | 项目名称 | 计算基础 | 费率 （%） | 金额 （元） | 调整费率 (%) | 调整后金额 (元) | 备注
定额(人工费+机械费)
5 | 031302005001 | 冬雨季施工增加费 |  | 项 | 815.84
| ① | 冬雨季施工 | 分部分项工程及单价措施项目(定额人工费+定额机械费) | 0.36 | 815.84
6 | 031302008001 | 工程定位复测费 |  | 项 | 203.96
| ① | 工程定位复测 | 分部分项工程及单价措施项目(定额人工费+定额机械费) | 0.09 | 203.96
合计 |  |  |  |  | 42287.57
注：按施工方案计算的措施费，若无“计算基础”和“费率”的数值，也可只填“金额”数值，但应在备注栏说明施工方案出处或计算方法。用于投标报价时，“调整费率”及“调整后的金额”无需填写。
表-11

## G.1 其他项目清单与计价汇总表(表-12)【弱电工程‖总平】
其他项目清单与计价汇总表
工程名称： | 凉山州第二民族中学建设项目\弱电工程【总平】 | 标段： |  | 第1页共1页
序号 | 项 目 名 称 | 金额(元) | 结算金额（元） | 备注
1 | 暂列金额 |  |  | 明细详见表-12-1
2 | 暂估价
2.1 | 材料(工程设备)暂估价/结算价 | - |  | 明细详见表-12-2
2.2 | 专业工程暂估价/结算价 |  |  | 明细详见表-12-3
3 | 计日工 |  |  | 明细详见表-12-4
4 | 总承包服务费 |  |  | 明细详见表-12-5
合 计 |  |  | - | -
注：材料（工程设备）暂估单价进入清单项目综合单价，此处不汇总。 表-12

## G.2 暂列金额明细表(表-12-1)【弱电工程‖总平】
暂列金额明细表
工程名称： | 凉山州第二民族中学建设项目\弱电工程【总平】 | 标段： |  |  | 第1页共1页
序号 | 项目名称 |  | 计量单位 | 暂定金额(元) | 备注
1 | 暂列金额 |  | 项
合 计 |  |  |  |  | -
注：此表由招标人填写，如不能详列，也可只列暂定金额总额，投标人应将上述暂列金额计入投标总价中。 表-12-1

## G.3 材料(工程设备)暂估单价及调整表(表-12-2)【弱~
材料(工程设备)暂估单价及调整表
工程名称： |  | 凉山州第二民族中学建设项目\弱电工程【总平】 |  |  |  |  | 标段: |  |  |  | 第1页共1页
序号 | 材料(工程设备) 名称、规格、型号 |  | 计量 单位 | 数量 |  | 暂估(元) |  | 确认(元) |  | 差额±(元) |  | 备注
|  |  |  | 暂估 | 确认 | 单价 | 合价 | 单价 | 合价 | 单价 | 合价
合计
注：此表由招标人填写“暂估单价”，并在备注栏说明暂估价的材料、工程设备拟用在那些清单项目上，投标人应将上述材料、工程设备暂估单价计入工程量清单综合单价报价中。工程结算时，依据承发包双方确认价调整差额。 表-12-2

## G.4 专业工程暂估价表(表-12-3)【弱电工程‖总平】
专业工程暂估价表
工程名称： | 凉山州第二民族中学建设项目\弱电工程【总平】 |  | 标段： |  | 第1页共1页
序号 | 工程名称 | 工程内容 | 暂估金额(元) | 结算金额(元) | 差额±（元） | 备注
合 计 |  |  |  | - | - | -
注：此表“暂估金额”由招标人填写，投标人应将“暂估金额”计入投标总价中。结算时按合同约定结算金额填写。 表-12-3

## G.5 计日工表(表-12-4)【弱电工程‖总平】
计 日 工 表
工程名称： |  | 凉山州第二民族中学建设项目\弱电工程【总平】 |  | 标段： |  |  | 第1页共1页
编号 |  | 项目名称 | 单位 | 暂定数量 | 实际数量 | 综合单价(元) | 合价(元)
[7 empty] | 暂定 | 实际
一 |  | 人工
1 |  | 房屋建筑、仿古建筑、市政、园林绿化、抹灰工程、构筑物、爆破、城市轨道交通、既有及小区改造房屋建筑维修与加固、城市地下综合管廊、绿色建筑、装配式房屋建筑、城市道路桥梁养护维修、排水管网非开挖修复工程普工 | 工日
2 |  | 装饰（抹灰工程除外）、通用安装工程普工 | 工日
3 |  | 房屋建筑、仿古建筑、市政、园林绿化、抹灰工程、构筑物、爆破、城市轨道交通、既有及小区改造房屋建筑维修与加固、城市地下综合管廊、绿色建筑、装配式房屋建筑、城市道路桥梁养护维修、排水管网非开挖修复工程技工 | 工日
4 |  | 装饰（抹灰工程除外）、通用安装工程技工 | 工日
5 |  | 高级技工 | 工日
人工小计
二 |  | 材料
材料小计
三 |  | 施工机械
施工机械小计
总 计
注: | 1、此表项目名称、暂定数量由招标人填写，编制招标控制价时，单价由招标人按有关计价规定确定；投标时，单价由投标人自主报价，按暂定数量计算合价计入投标总价中。结算时，按发承包双方确认的实际数量计算合价。若采用一般计税法，材料单价、施工机械台班单价应不含税。 2、此表综合单价中包括管理费、利润、安全文明施工费等。
表-12-4

## G.6 总承包服务费计价表(表-12-5)【弱电工程‖总平】
总承包服务费计价表
工程名称： | 凉山州第二民族中学建设项目\弱电工程【总平】 |  |  | 标段： | 第1页共1页
序号 | 项目名称 | 项目价值 (元） | 服务内容 | 计算基础 | 费率（%） | 金额（元）
| 合 计 | - | - |  | -
注：此表项目名称、服务内容由招标人填写，编制招标控制价时，费率及金额由招标人按有关计价规定确定；投标时，费率及金额由投标人自主报价，计入投标总价中。 表-12-5

## K.1 发包人提供材料和工程设备一览表(表-19)【弱电工程~
发包人提供材料和工程设备一览表
工程名称： | 凉山州第二民族中学建设项目\弱电工程【总平】 |  |  | 标段： |  | 第1页共1页
序号 | 材料(工程设备)名称、规格、型号 | 单位 | 数量 | 单价(元) | 交货方式 | 送达地点 | 备注
注：此表由招标人填写，供投标人在投标报价时确定总承包服务费时参考。
表-19

## K.2 承包人提供主要材料和工程设备一览表(表-20)【弱电~
承包人提供主要材料和工程设备一览表 （适用造价信息差额调整法）
工程名称： |  | 凉山州第二民族中学建设项目\弱电工程【总平】 |  |  |  | 标段： |  |  | 第1页共4页
序号 |  | 名称、规格、型号 | 单位 | 数量 | 风险系数% |  | 基准单价(元) | 投标单价(元) | 发承包人确认单价(元) | 备注
1 |  | 六类非屏蔽双绞线缆 VN-6008 | m | 12810 |  |  |  | 4.41
2 |  | 六类非屏蔽RJ45水晶头 VN-6300 | 个 | 6135.75 |  |  |  | 2.15
3 |  | 8芯单模光缆 GYTA-(8)B1 | m | 3019.2 |  |  |  | 4.41
4 |  | 光缆终端盒 8芯 | 个 | 10 |  |  |  | 78.28
5 |  | 铜芯多股绝缘电线 RVV3*2.5m㎡ | m | 1985.04 |  |  |  | 7.57
6 |  | 铜芯多股绝缘电线 RVV2*1.5m㎡ | m | 2700 |  |  |  | 3.15
7 |  | 镀锌钢管 DN50 | m | 267.8 |  |  |  | 23.50
8 |  | 光纤收发器 TL-FC311A/B-3 | 台 | 20 |  |  |  | 636.03
9 |  | 8口千兆POE交换机 S9G-P | 台 | 10 |  |  |  | 826.83
10 |  | 水泥 32.5 | kg | 1811.276 |  |  |  | 0.41159
11 |  | 水 | m³ | 20.788 |  |  |  | 4.35
12 |  | 其他材料费 | 元 | 228.231 |  |  |  | 0.98
13 |  | 商品混凝土 C30 | m³ | 11.36 |  |  |  | 429.20
14 |  | 高清网络枪型摄像机 DS-2CD2T48AXM/LS | 台 | 50 |  |  |  | 1111.58
15 |  | 摄像机电源 AC24V/3A | 个 | 59 |  |  |  | 176.13
16 |  | 接线箱 (含设备箱≥(L×W×H:300mm×200mm×150mm) | 个 | 22 |  |  |  | 117.42
17 |  | 中厚钢板 | kg | 15.4 |  |  |  | 4.14334
18 |  | 避雷针 | 根 | 22 |  |  |  | 19.57
注: | 1.此表由招标人填写除“投标单价”栏的内容，投标人在投标时自主确定投标单价。 2.招标人应优先采用工程造价管理机构发布的单价作为基准单价，未发布的，通过市场调查确定其基准单价。
表-20
承包人提供主要材料和工程设备一览表 （适用造价信息差额调整法）
工程名称： |  | 凉山州第二民族中学建设项目\弱电工程【总平】 |  |  |  | 标段： |  |  | 第2页共4页
序号 |  | 名称、规格、型号 | 单位 | 数量 | 风险系数% |  | 基准单价(元) | 投标单价(元) | 发承包人确认单价(元) | 备注
19 |  | 热镀锌接地极 50*50*5*2500mm | 根 | 23.1 |  |  |  | 63.60
20 |  | 热镀锌扁钢 40*4mm | m | 32.55 |  |  |  | 7.55
21 |  | 高清网络球型摄像机 iDS-2SE7C145AXM/LS | 台 | 56 |  |  |  | 7191.98
22 |  | 摄像机防雷模块 POE-HL-POE1000E | 个 | 109 |  |  |  | 450.11
23 |  | 单模光纤跳线 SC-SC | 条 | 90 |  |  |  | 24.46
24 |  | 室外摄像机立杆 H=4.5m | 根 | 22 |  |  |  | 1516.68
25 |  | 球机支架 | 个 | 56 |  |  |  | 313.12
26 |  | 枪机支架 DS-1292ZJ-K | 个 | 50 |  |  |  | 78.28
27 |  | 全景摄像机支架 定做 | 套 | 3 |  |  |  | 577.32
28 |  | IP网络终端解码器 T-7701 | 台 | 1 |  |  |  | 6653.80
29 |  | 数字功放 T-1500DS | 台 | 1 |  |  |  | 5968.85
30 |  | 话筒天线 T-522B | 套 | 1 |  |  |  | 2544.10
31 |  | 远距离无线话筒 T-521UH | 套 | 1 |  |  |  | 5460.03
32 |  | 围墙摄像机立杆 1.5米 | 根 | 32 |  |  |  | 410.97
33 |  | 铜芯多股绝缘电线 RVV2*2.5m㎡ | m | 950.4 |  |  |  | 5.27
34 |  | 复合树脂盖板 700mm*900mm | 套 |  |  |  |  | 215.27
35 |  | 超星光全景一体式网络高清智能球机 iDS-2DP1619AXM/HY | 台 | 3 |  |  |  | 41439.48
36 |  | 刚性阻燃管 DN50 | m | 504 |  |  |  | 6.34
注: | 1.此表由招标人填写除“投标单价”栏的内容，投标人在投标时自主确定投标单价。 2.招标人应优先采用工程造价管理机构发布的单价作为基准单价，未发布的，通过市场调查确定其基准单价。
表-20
承包人提供主要材料和工程设备一览表 （适用造价信息差额调整法）
工程名称： |  | 凉山州第二民族中学建设项目\弱电工程【总平】 |  |  |  | 标段： |  |  | 第3页共4页
序号 |  | 名称、规格、型号 | 单位 | 数量 | 风险系数% |  | 基准单价(元) | 投标单价(元) | 发承包人确认单价(元) | 备注
37 |  | CPVC110管 DN110 | m | 2478.18 |  |  |  | 31.12
38 |  | PVC20管 DN20 | m | 1433.6 |  |  |  | 1.58
39 |  | PVC25管 DN25 | m | 1209.6 |  |  |  | 2.17
40 |  | PVC32管 DN32 | m | 920.64 |  |  |  | 3.25
41 |  | 镀锌钢管 DN100 | m | 308 |  |  |  | 56.39
42 |  | 六位插线板 GN-607 | 套 | 10 |  |  |  | 83.17
43 |  | 防水音柱 T-804 | 只 | 6 |  |  |  | 958.93
44 |  | 六类非屏蔽双绞线缆跳线 VN-6600-2 | 条 | 20 |  |  |  | 24.46
45 |  | 前置信号放大器 T-6201 | 台 | 1 |  |  |  | 2641.95
46 |  | 光纤连接器材 SC-SC | 套 | 161.6 |  |  |  | 7.83
47 |  | 标准砖 | 千匹 | 6.542 |  |  |  | 448.12
48 |  | 细砂 | m³ | 6.617 |  |  |  | 113.96
49 |  | 柴油(机械) | L | 35.158 |  |  |  | 7.08
50 |  | HRB400 直径≤φ10 | t | 0.723 |  |  |  | 3953.92
51 |  | HRB400 φ12～16 | t | 0.055 |  |  |  | 3830.34
52 |  | 焊条 (高强钢筋用) | kg | 0.449 |  |  |  | 7.73
53 |  | 预制沟盖板、井盖板 | m³ |  |  |  |  | 636.03
54 |  | 干混砌筑砂浆 | t |  |  |  |  | 352.26
注: | 1.此表由招标人填写除“投标单价”栏的内容，投标人在投标时自主确定投标单价。 2.招标人应优先采用工程造价管理机构发布的单价作为基准单价，未发布的，通过市场调查确定其基准单价。
表-20
承包人提供主要材料和工程设备一览表 （适用造价信息差额调整法）
工程名称： |  | 凉山州第二民族中学建设项目\弱电工程【总平】 |  |  |  | 标段： |  |  | 第4页共4页
序号 |  | 名称、规格、型号 | 单位 | 数量 | 风险系数% |  | 基准单价(元) | 投标单价(元) | 发承包人确认单价(元) | 备注
55 |  | 汽油(机械) | L | 0.208 |  |  |  | 7.53
56 |  | 复合模板 | ㎡ | 74.435 |  |  |  | 31.00
57 |  | 二等锯材 | m³ | 1.81 |  |  |  | 1565.75
58 |  | 商品混凝土 C25 | m³ | 1.879 |  |  |  | 415.93
59 |  | 复合树脂盖板 300mm*300mm | 套 | 52 |  |  |  | 117.42
60 |  | 摊销卡具和支撑钢材 | kg | 79.924 |  |  |  | 5.21
61 |  | 监控收纳箱 定制 | 个 | 50 |  |  |  | 66.54
62 |  | 9U室外防水机柜 VINO-9U | 个 | 10 |  |  |  | 929.58
注: | 1.此表由招标人填写除“投标单价”栏的内容，投标人在投标时自主确定投标单价。 2.招标人应优先采用工程造价管理机构发布的单价作为基准单价，未发布的，通过市场调查确定其基准单价。
表-20

## E.3 单位工程招标控制价投标报价汇总表(表-04-1)一~1
单位工程招标控制价/投标报价汇总表
（适用于一般计税方法）
工程名称： |  | 凉山州第二民族中学建设项目\弱电工程【南大门】 | 标段： | 第1页 共2页
序号 |  | 汇总内容 | 金 额（元） | 其中:暂估价(元)
1 |  | 分部分项及单价措施项目 | 4587940.03 | 130629.75
1.1 |  | 综合布线系统 | 178434.89
1.2 |  | 数据交换系统 | 333137.48 | 130629.75
1.3 |  | 监控系统 | 4427.02
1.4 |  | 监控中心管理系统 | 3776178.91
1.5 |  | UPS电源系统 | 278125.35
1.6 |  | 门禁系统 | 9656.46
1.7 |  | 单价措施项目 | 7979.92
2 |  | 总价措施项目 | 41159.41 | -
2.1 |  | 其中：安全文明施工费 | 38859.55 | -
3 |  | 其他项目 |  | -
3.1 |  | 其中：暂列金额 |  | -
3.2 |  | 其中：专业工程暂估价 |  | -
3.3 |  | 其中：计日工 |  | -
3.4 |  | 其中：总承包服务费 |  | -
4 |  | 规费 | 14956.01 | -
注: | 1.本表适用于单位工程招标控制价或投标报价的汇总，如无单位工程划分，单项工程也使用本表汇总。 2.税前不含税工程造价6=1+2+3+4+5。（其中各项费用均不含税） 3.销项增值税额=[税前不含税工程造价-按规定不计税的工程设备金额-除税甲供材料（设备）费]×税率。 表-04-1
单位工程招标控制价/投标报价汇总表
（适用于一般计税方法）
工程名称： |  | 凉山州第二民族中学建设项目\弱电工程【南大门】 | 标段： | 第2页 共2页
序号 |  | 汇总内容 | 金 额（元） | 其中:暂估价(元)
5 |  | 创优质工程奖补偿奖励费 |  | -
6 |  | 税前不含税工程造价 | 4644055.45 | -
6.1 |  | 其中：除税甲供材料（设备）费 |  | -
7 |  | 销项增值税额 | 417964.99 | -
8 |  | 附加税 | 14535.89 | -
招标控制价/投标报价总价合计=税前不含税工程造价+销项增值税额+附加税 |  |  | 5076556.33 | 130629.75
注: | 1.本表适用于单位工程招标控制价或投标报价的汇总，如无单位工程划分，单项工程也使用本表汇总。 2.税前不含税工程造价6=1+2+3+4+5。（其中各项费用均不含税） 3.销项增值税额=[税前不含税工程造价-按规定不计税的工程设备金额-除税甲供材料（设备）费]×税率。 表-04-1

## F.1.1 分部分项工程清单计价表(表-08)不带分部【弱~1
分部分项工程清单与计价表
工程名称： |  | 凉山州第二民族中学建设项目\弱电工程【南大门】 |  |  |  | 标段： |  |  | 第1页共39页
序号 | 项目编码 |  | 项目名称 | 项目特征描述 | 计量 单位 | 工程量 | 金额（元）
[7 empty] | 综合单价 | 合价 | 其中
[9 empty] | 定额人工费 | 定额机械费 | 暂估价
1 | 030502005041 |  | 六类非屏蔽双绞线缆 | 1.名称：六类非屏蔽双绞线缆 2.规格：VN-6008 3.材质：23 AWG实芯裸铜导体 4.线缆对数：4对 5.敷设方式：电缆敷设、管内敷设、桥架敷设等综合考虑 | m | 360 | 6.98 | 2512.80 | 619.20 | 10.80
2 | 030502010042 |  | 24口六类非屏蔽配线架 | 1.名称：六类非屏蔽配线架 2.型号：VN-2406A 3.规格：24口 4.容量：含六类非屏蔽模块 | 个 | 2 | 1512.37 | 3024.74 | 432.00
3 | 030502011043 |  | 110跳线架 | 1.名称：110跳线架 2.型号：VN-5400 3.规格：100对 4.容量：含模块 | 个 | 1 | 625.84 | 625.84 | 180.00
4 | 030502017044 |  | 理线架 | 1.名称：理线架 2.型号：VN-1100 3.规格：1U 4.安装方式：机架式 | 个 | 8 | 118.34 | 946.72 | 96.00
5 | 030502012045 |  | 双口信息面板 | 1.名称：双口信息面板 2.规格：VN-1002 3.接口：双口 4.安装方式：暗装 | 个 | 3 | 23.04 | 69.12 | 32.40
本页小计 | [7 empty] | 7179.22 | 1359.60 | 10.8
表-08
分部分项工程清单与计价表
工程名称： |  | 凉山州第二民族中学建设项目\弱电工程【南大门】 |  |  |  | 标段： |  |  | 第2页共39页
序号 | 项目编码 |  | 项目名称 | 项目特征描述 | 计量 单位 | 工程量 | 金额（元）
[7 empty] | 综合单价 | 合价 | 其中
[9 empty] | 定额人工费 | 定额机械费 | 暂估价
6 | 030502012046 |  | 单口信息面板 | 1.名称：单口信息面板 2.规格：VN-1001 3.接口：单口 4.安装方式：暗装 | 个 | 5 | 15.76 | 78.80 | 36.00
7 | 030502018047 |  | 六类非屏蔽RJ45模块 | 1.名称：六类非屏蔽模块 2.规格：VN-6108 3.接口：RJ45 4.安装方式：卡接 | 个 | 10 | 46.67 | 466.70 | 72.00 | 11.00
8 | 030502009048 |  | 六类非屏蔽双绞线缆跳线 | 1.名称：六类非屏蔽双绞线缆跳线 2.规格：VN-6600-2 3.类别：六类非屏蔽 4.长度：2米 | 条 | 30 | 32.88 | 986.40 | 180.00
9 | 030502019049 |  | 六类非屏蔽双绞线缆测试 | 1.测试类别：六类非屏蔽双绞线缆 2.测试内容：六类非屏蔽双绞线缆通断、信号衰减 | 链路 | 30 | 10.38 | 311.40 | 135.00 | 107.10
10 | 030502007050 |  | 24芯单模光缆 | 1.名称：24芯单模光缆 2.规格：GYTA-(24)B1 3.类别：单模 4.光缆芯数：24芯 5.敷设方式：穿管、桥架综合考虑 | m | 480 | 12.76 | 6124.80 | 1152.00 | 14.40
本页小计 | [7 empty] | 7968.10 | 1575.00 | 132.5
表-08
分部分项工程清单与计价表
工程名称： |  | 凉山州第二民族中学建设项目\弱电工程【南大门】 |  |  |  | 标段： |  |  | 第3页共39页
序号 | 项目编码 |  | 项目名称 | 项目特征描述 | 计量 单位 | 工程量 | 金额（元）
[7 empty] | 综合单价 | 合价 | 其中
[9 empty] | 定额人工费 | 定额机械费 | 暂估价
11 | 030502009051 |  | SC-SC单模光纤跳线 | 1.名称：单模光纤跳线 2.接口：SC-SC 3.类别：单模 4.规格：3米 | 条 | 100 | 40.90 | 4090.00 | 1200.00
12 | 030502009052 |  | SC-LC单模光纤跳线 | 1.名称：单模光纤跳线 2.接口：SC-LC 3.类别：单模 4.规格：3米 | 条 | 96 | 40.90 | 3926.40 | 1152.00
13 | 030502014053 |  | 光纤连接 | 1.方法：熔接 2.模式：单模 | 芯 | 200 | 36.52 | 7304.00 | 2160.00 | 2154.00
14 | 030502015054 |  | 24芯光缆终端盒 | 1.名称：光缆终端盒 2.端口数量：24芯 3.接口：SC 4.材质：铁质 | 个 | 2 | 295.45 | 590.90 | 134.40 | 4.66
15 | 030502010055 |  | 72芯ODF配线架 | 1.名称：ODF配线架 2.规格：72芯 | 个 | 3 | 3473.58 | 10420.74 | 2808.00
16 | 030411004057 |  | 多芯软导线 RVV3*4m㎡配线 | 1.名称：多芯软导线 RVV3*4m㎡ 2.规格：RVV3*4m㎡ 3.材质：铜芯 4.敷设方式：电缆敷设、管内敷设、桥架敷设等综合考虑 | m | 180 | 17.47 | 3144.60 | 199.80
本页小计 | [7 empty] | 29476.64 | 7654.20 | 2158.66
表-08
分部分项工程清单与计价表
工程名称： |  | 凉山州第二民族中学建设项目\弱电工程【南大门】 |  |  |  | 标段： |  |  | 第4页共39页
序号 | 项目编码 |  | 项目名称 | 项目特征描述 | 计量 单位 | 工程量 | 金额（元）
[7 empty] | 综合单价 | 合价 | 其中
[9 empty] | 定额人工费 | 定额机械费 | 暂估价
17 | 030411004058 |  | 多芯软导线 RVV2*1.5m㎡配线 | 1.名称：多芯软导线 RVV2*1.5m㎡ 2.规格：RVV2*1.5m㎡ 3.材质：铜芯 4.敷设方式：电缆敷设、管内敷设、桥架敷设等综合考虑 | m | 30 | 4.66 | 139.80 | 24.30
18 | 030501005059 |  | 服务器机柜 | 1.名称：服务器机柜 2.型号：VINO-42U 3.材质：钢板，壁厚1.5～2mm ;钢化玻璃/网孔柜门；隔板4个； 4.规格：600×1000×2000mm | 台 | 4 | 4779.85 | 19119.40 | 960.00 | 0.48
19 | 030501010060 |  | 8口光电转换器 | 1.名称：8口光电转换器 2.规格：8口 3.功能：光信号转换成8路语音电话信号 | 台 | 1 | 1028.58 | 1028.58 | 120.00 | 27.95
20 | 030404035061 |  | 六位PDU插座 | 1.名称：六位PDU插座 2.规格：16A 3300W 3.开关方式：总控 4.安装方式：机架式 | 个 | 8 | 535.65 | 4285.20 | 492.72
本页小计 | [7 empty] | 24572.98 | 1597.02 | 28.43
表-08
分部分项工程清单与计价表
工程名称： |  | 凉山州第二民族中学建设项目\弱电工程【南大门】 |  |  |  | 标段： |  |  | 第5页共39页
序号 | 项目编码 |  | 项目名称 | 项目特征描述 | 计量 单位 | 工程量 | 金额（元）
[7 empty] | 综合单价 | 合价 | 其中
[9 empty] | 定额人工费 | 定额机械费 | 暂估价
21 | 011104004062 |  | 全钢无边陶瓷面防静电重型地板 | 1.支架高度：200mm～300m; 2.材质：全钢无边陶瓷面； 3.面层材料规格、颜色：600mm×600mm×35mm； | ㎡ | 130.9 | 799.03 | 104593.03 | 8381.53 | 18.33
22 | 030409002063 |  | 40*4mm热镀锌扁钢接地 | 1.名称：热镀锌扁钢接地 2.规格：40*4mm 3.安装部位：室内 4.安装形式：明敷 | m | 37.4 | 22.34 | 835.52 | 353.43 | 24.31
23 | 030411004064 |  | 接地线缆 | 1.名称：BVR4m㎡线缆 2.配线形式：接地 3.规格：ZR-BV 4m㎡ 4.配线部位：室内 | m | 200 | 4.24 | 848.00 | 124.00
24 | 030411001065 |  | PVC25配管 | 1.名称：PVC25配管 2.材质：刚性阻燃管 3.规格：PC25 4.含转线盒、管件及所有附件等 5.敷设形式及部位：砖、混凝土结构明敷、暗敷、PC上现浇预埋、吊顶内等综合考虑 6.其他：满足设计、规范要求 | m | 260 | 11.39 | 2961.40 | 1630.20
本页小计 | [7 empty] | 109237.95 | 10489.16 | 42.64
表-08
分部分项工程清单与计价表
工程名称： |  | 凉山州第二民族中学建设项目\弱电工程【南大门】 |  |  |  | 标段： |  |  | 第6页共39页
序号 | 项目编码 |  | 项目名称 | 项目特征描述 | 计量 单位 | 工程量 | 金额（元）
[7 empty] | 综合单价 | 合价 | 其中
[9 empty] | 定额人工费 | 定额机械费 | 暂估价
25 | 030501012066 |  | 24口网络交换机(数据） | 1.名称：24口网络交换机 2.型号：LS-E528C-X-H1 3.端口硬件：24个10/100/1000Base-T自适应以太网端口，4个万兆SFP+口； 4.交换容量：336Gbps/3.36Tbps，包转发率：108Mpps/126Mpps； 5.其他：满足设计、规范要求 | 台 | 1 | 8464.34 | 8464.34 | 360.00 | 9.23
26 | 030501012067 |  | 24口POE交换机（监控） | 1.名称：24口POE交换机 2.型号：LS-5110V2-28P-HPWR-H1 3.端口硬件：24个10/100/1000Base-T自适应以太网端口，4个千兆SFP口； 4.POE供电最大功率AC: 370W 端口最大功率:30W 5.交换容量：256Gbps，包转发率：42Mpps/96Mpps； 6.其他：满足设计、规范要求； | 台 | 1 | 5646.26 | 5646.26 | 360.00 | 9.23
本页小计 | [7 empty] | 14110.60 | 720.00 | 18.46
表-08
分部分项工程清单与计价表
工程名称： |  | 凉山州第二民族中学建设项目\弱电工程【南大门】 |  |  |  | 标段： |  |  | 第7页共39页
序号 | 项目编码 |  | 项目名称 | 项目特征描述 | 计量 单位 | 工程量 | 金额（元）
[7 empty] | 综合单价 | 合价 | 其中
[9 empty] | 定额人工费 | 定额机械费 | 暂估价
27 | 030501012068 |  | 安防核心交换机 | 1.名称：安防核心交换机 2.型号：S7503X-G 3.槽位数：业务槽位数3，主控槽位数2； 4.性能：交换容量38.4Tbps/168Tbps，包转发率7200Mpps/36000Mpps； 5.支持IPv4/IPv6双协议栈,支持多种隧道技术，支持IPv4/IPv6的组播技术； 6.单槽最大10G端口*48，单槽位最大100G端口*4； 7.支持双引擎、双电源可靠性保障、支持+/-8KV防雷； 8.本次配置要求：满足双主控引擎、双电源、48个千兆光口、48个千兆电口； 9.其他：满足设计、规范要求 | 台 | 1 | 132134.75 | 132134.75 | 1080.00 | 36.92 | 130629.75
本页小计 | [7 empty] | 132134.75 | 1080.00 | 36.92 | 130629.75
表-08
分部分项工程清单与计价表
工程名称： |  | 凉山州第二民族中学建设项目\弱电工程【南大门】 |  |  |  | 标段： |  |  | 第8页共39页
序号 | 项目编码 |  | 项目名称 | 项目特征描述 | 计量 单位 | 工程量 | 金额（元）
[7 empty] | 综合单价 | 合价 | 其中
[9 empty] | 定额人工费 | 定额机械费 | 暂估价
28 | 030501011069 |  | 防火墙 | 1.名称：防火墙 2.型号：AF-1000-L2100-HK 3.网络层吞吐量：10G，应用层吞吐量：4G，防病毒吞吐量：1G，IPS吞吐量：1G，全威胁吞吐量：800M，并发连接数：200万，HTTP新建连接数：10万，IPSec VPN 最大接入数：1000，IPSec VPN吞吐量：800M； 4.支持基于地区维度设置流控策略，实现多区域流量批量快速管控功能，支持国家/地域的流量管理功能； 5.为保障勒索病毒的防御效果，支持勒索病毒检测与防御功能，支持勒索软件通信防护； 6.为保障CC攻击的检测效果，支持CC攻击防护功能； 7.支持未知威胁检测能力； 8.支持文件目录防护功能，通过对用户账号进行认证，对网站内容的修改行为进行 | 台 | 1 | 81246.44 | 81246.44 | 360.00 | 18.46
本页小计 | [7 empty] | 81246.44 | 360.00 | 18.46
表-08
分部分项工程清单与计价表
工程名称： |  | 凉山州第二民族中学建设项目\弱电工程【南大门】 |  |  |  | 标段： |  |  | 第9页共39页
序号 | 项目编码 |  | 项目名称 | 项目特征描述 | 计量 单位 | 工程量 | 金额（元）
[7 empty] | 综合单价 | 合价 | 其中
[9 empty] | 定额人工费 | 定额机械费 | 暂估价
合法性控制； 9.其他：满足设计、规范要求
29 | 030501007070 |  | 千兆光模块 | 1.名称：千兆光模块 2.规格：SFP-GE-LX-SM1310-D 3.类别：单模 4.传输数率：1310nm，双LC接口 | 台 | 25 | 631.17 | 15779.25 | 1181.25 | 2.00
30 | 030501007071 |  | 万兆光模块 | 1.名称：万兆光模块 2.规格：SFP-XG-LX-SM1310-D 3.类别：单模 4.传输数率：1310nm，双LC接口 10Gbp/s | 台 | 1 | 2265.27 | 2265.27 | 47.25 | 0.08
31 | 030501010072 |  | 千兆光纤收发器 | 1.名称：千兆光纤收发器； 2.规格：TL-FC311A/B-3； 3.LAN输出口：千兆网口； 4.LAN口类型：光口，电口； 5.WAN口类型：光口，电口； 6.LAN口数量：1个； 7.其他：满足设计、规范要求 | 套 | 1 | 1606.24 | 1606.24 | 116.26 | 137.96
本页小计 | [7 empty] | 19650.76 | 1344.76 | 140.04
表-08
分部分项工程清单与计价表
工程名称： |  | 凉山州第二民族中学建设项目\弱电工程【南大门】 |  |  |  | 标段： |  |  | 第10页共39页
序号 | 项目编码 |  | 项目名称 | 项目特征描述 | 计量 单位 | 工程量 | 金额（元）
[7 empty] | 综合单价 | 合价 | 其中
[9 empty] | 定额人工费 | 定额机械费 | 暂估价
32 | 030501015073 |  | 计算机应用、网络系统系统联调 |  | 系统 | 1 | 58540.49 | 58540.49 | 33000.00 | 12014.82
33 | 030501016074 |  | 计算机应用、网络系统试运行 |  | 系统 | 1 | 27454.44 | 27454.44 | 19200.00 | 1349.87
34 | 030507008075 |  | 高清网络枪型摄像机 | 1.名称：高清网络枪型摄像机 2.型号：DS-2CD2T48AXM/LS 3.功能：传感器靶面尺寸≥1/1.9英寸，视频分辨率和帧率≥400W像素、25帧/秒，视频压缩标准支持H.265、H.264，镜头光圈F1.0；最低照度需满足彩色≤0.0005 lx，在彩色模式下，当照度降低至一定值时，可自动开启白光灯补光，在白天、夜晚均可输出彩色视频图像；支持POE供电，内置1个麦克风，2颗暖色白光补光灯，白光补光距离30米，防护等级IP66； 4.安装方式：壁装 5、其他：满足设计、规范要求 | 台 | 2 | 1405.88 | 2811.76 | 276.00 | 1.46
本页小计 | [7 empty] | 88806.69 | 52476.00 | 13366.15
表-08
分部分项工程清单与计价表
工程名称： |  | 凉山州第二民族中学建设项目\弱电工程【南大门】 |  |  |  | 标段： |  |  | 第11页共39页
序号 | 项目编码 |  | 项目名称 | 项目特征描述 | 计量 单位 | 工程量 | 金额（元）
[7 empty] | 综合单价 | 合价 | 其中
[9 empty] | 定额人工费 | 定额机械费 | 暂估价
35 | 030409010032 |  | POE专用防雷模块 | 1.名称：POE专用防雷模块 2.规格：POE1000E 3.安装形式：机柜 4.其他：满足设计、规范要求 | 个 | 2 | 548.05 | 1096.10 | 110.58 | 5.30
36 | 030502003076 |  | 监控收纳箱 | 1.名称：监控收纳箱 2.材质：铁质 3.规格：280mm*230mm*80mm 4.安装方式：壁装 | 个 | 2 | 158.66 | 317.32 | 86.40
37 | 030507017077 |  | 监控分系统调试 | 1.名称 :监控分系统调试 2.类别 :分系统 3.通道数：2 | 系统 | 1 | 201.84 | 201.84 | 150.00 | 1.06
本页小计 | [7 empty] | 1615.26 | 346.98 | 6.36
表-08
分部分项工程清单与计价表
工程名称： |  | 凉山州第二民族中学建设项目\弱电工程【南大门】 |  |  |  | 标段： |  |  | 第12页共39页
序号 | 项目编码 |  | 项目名称 | 项目特征描述 | 计量 单位 | 工程量 | 金额（元）
[7 empty] | 综合单价 | 合价 | 其中
[9 empty] | 定额人工费 | 定额机械费 | 暂估价
38 | 030501013078 |  | 综合安防管理平台 | 1.名称：综合安防管理平台 2.类别：软件 3.规格：iSecure Center-Education教育综合安防管理平台 4.支持物联数据的多维度分析处理，支持校园应用、综合管控、视频监控、可视对讲、一卡通、车辆管控、报警检测、网络管理等功能模块； 5.平台最大支持用户≥10000个，支持同时在线≥5000个用户； 6.支持BS客户端、CS客户端、移动客户端（Android、iOS）视频预览，支持多浏览器实时预览； 7.支持重要环节安全认证，包括但不限于服务接口调用、媒体网关取流、图片存储访问、云存储访问、数据库/消息系统/缓存系统访问安全认证； 8.支持GB28181-2011/2016协议平台级联，支持国标级 | 套 | 1 | 221727.46 | 221727.46 | 4800.00 | 3.84
本页小计 | [7 empty] | 221727.46 | 4800.00 | 3.84
表-08
分部分项工程清单与计价表
工程名称： |  | 凉山州第二民族中学建设项目\弱电工程【南大门】 |  |  |  | 标段： |  |  | 第13页共39页
序号 | 项目编码 |  | 项目名称 | 项目特征描述 | 计量 单位 | 工程量 | 金额（元）
[7 empty] | 综合单价 | 合价 | 其中
[9 empty] | 定额人工费 | 定额机械费 | 暂估价
联语音对讲，支持将人员、组织、区域、门禁资源等发布给上级域； 9.其他：满足设计、规范要求
本页小计
表-08
分部分项工程清单与计价表
工程名称： |  | 凉山州第二民族中学建设项目\弱电工程【南大门】 |  |  |  | 标段： |  |  | 第14页共39页
序号 | 项目编码 |  | 项目名称 | 项目特征描述 | 计量 单位 | 工程量 | 金额（元）
[7 empty] | 综合单价 | 合价 | 其中
[9 empty] | 定额人工费 | 定额机械费 | 暂估价
39 | 030501017079 |  | 物联网一体化运维服务系统 | 1.名称：物联网一体化运维服务系统 2.类别：软件 4.功能：提供视频点位运行概况展示，支持在线率趋势、离线原因统计、近一月离线次数以及在在线率、录像完整率、视频完好率等统计信息； 5.提供运维动态展示，包括工单进展、服务时效分析、近一月维修故障统计、近一月前端维修次数等； 6.支持通过内置告警规则生成相应的运维事件，派给相应前线人员，前线人员根据服务协议按时处理相应的运维事件； 7.系统应支持对oracle数据库、pg数据库的运行情况进行采集和监控的功能； 8.系统应支持服务器的在线状态、CPU占用率、内存使用率、磁盘容量、进程数、虚拟/物理内存使用情况、网络流量情况等运行信息进 | 套 | 1 | 119041.87 | 119041.87 | 1200.00 | 3.31
本页小计 | [7 empty] | 119041.87 | 1200.00 | 3.31
表-08
分部分项工程清单与计价表
工程名称： |  | 凉山州第二民族中学建设项目\弱电工程【南大门】 |  |  |  | 标段： |  |  | 第15页共39页
序号 | 项目编码 |  | 项目名称 | 项目特征描述 | 计量 单位 | 工程量 | 金额（元）
[7 empty] | 综合单价 | 合价 | 其中
[9 empty] | 定额人工费 | 定额机械费 | 暂估价
行采集的功能； 9.系统应支持对网络交换设备的上/下行流量速率、上/下行丢包率、在线状态、端口状态、端口地址、上/下行流量占比等运行状态数据进行采集的功能； 10.支持网络摄像机、卡口设备、标准应用、数据库、存储设备、网络设备、服务器等运行状态的采集； 11.支持录像重巡、视频诊断重巡功能；支持对存储设备所关联监控点的在线情况、录像检查结果、录制状态进行采集的功能； 12.支持故障报修、业务咨询、投诉/建议、其他事件的手工创建和平台端派发，APP端处理； 13.支持对设备离线、图像异常、录像异常、录像保存天数异常等运行异常情况生成告警，当采集指标满足告警指标时，能够生成相应的告警；
本页小计
表-08
分部分项工程清单与计价表
工程名称： |  | 凉山州第二民族中学建设项目\弱电工程【南大门】 |  |  |  | 标段： |  |  | 第16页共39页
序号 | 项目编码 |  | 项目名称 | 项目特征描述 | 计量 单位 | 工程量 | 金额（元）
[7 empty] | 综合单价 | 合价 | 其中
[9 empty] | 定额人工费 | 定额机械费 | 暂估价
14.支持5万路通道的在线状态轮巡和视频质量诊断轮巡，支持视频诊断效率1500路/小时； 15.其他：满足设计、规范要求
本页小计
表-08
分部分项工程清单与计价表
工程名称： |  | 凉山州第二民族中学建设项目\弱电工程【南大门】 |  |  |  | 标段： |  |  | 第17页共39页
序号 | 项目编码 |  | 项目名称 | 项目特征描述 | 计量 单位 | 工程量 | 金额（元）
[7 empty] | 综合单价 | 合价 | 其中
[9 empty] | 定额人工费 | 定额机械费 | 暂估价
40 | 030501013080 |  | 管理平台服务器 | 1.名称：管理平台服务器 2.型号：DS-VM21S-B 3.安装方式：2U双路标准机架式服务器 4.CPU：配置1颗 x86架构HYGON 7380处理器，核数≥32核，主频≥2.2GHz 5.内存：配置64G DDR4，16根内存插槽，最大支持扩展至2TB内存 6.硬盘：配置2块600G 10K 2.5寸SAS硬盘；最高可选支持12块3.5寸(兼容2.5寸)热插拔SATA/SAS硬盘，可选支持2块后置2.5寸热插拔SATA/SAS硬盘; 7.阵列卡：配置SAS_HBA卡（支持RAID 0/1/10）； 8.PCIE扩展：支持6个PCIe扩展插槽 9.网口：板载2个千兆电口；支持选配10GbE、25GbE SFP+等多种网络接口； 10.其他接口：1个千兆RJ-45管理接口，4个USB 3.0 | 台 | 2 | 80067.18 | 160134.36 | 192.00 | 1.22
本页小计 | [7 empty] | 160134.36 | 192.00 | 1.22
表-08
分部分项工程清单与计价表
工程名称： |  | 凉山州第二民族中学建设项目\弱电工程【南大门】 |  |  |  | 标段： |  |  | 第18页共39页
序号 | 项目编码 |  | 项目名称 | 项目特征描述 | 计量 单位 | 工程量 | 金额（元）
[7 empty] | 综合单价 | 合价 | 其中
[9 empty] | 定额人工费 | 定额机械费 | 暂估价
接口；1个VGA口； 11.电源：配置550W（1+1）高效铂金CRPS冗余电源 12.其他：满足设计、规范要求
41 | 030501004081 |  | 磁盘阵列 | 1.名称：磁盘阵列 2.型号：DS-A71072R 3.可接入硬盘 72块，不低于64位多核处理器，4GB内存，内存支持扩展到64GB，2个千兆网口； 4.支持RAID0、1、5、6、10、50，支持全局、局部等多种热备选择，支持坏盘自动重构； 5.接入带宽 1500Mbps； 6.支持GB/T 28181协议视频流直存，支持前端网络摄像机直接通过iSCSI协议进行块存储；支持在麒麟或UOS等操作系统上，使用奇安信浏览器或UOS浏览器等浏览器对设备进行操作； 7.其他：满足设计、规范要求 | 台 | 7 | 140334.45 | 982341.15 | 25200.00 | 403.34
本页小计 | [7 empty] | 982341.15 | 25200.00 | 403.34
表-08
分部分项工程清单与计价表
工程名称： |  | 凉山州第二民族中学建设项目\弱电工程【南大门】 |  |  |  | 标段： |  |  | 第19页共39页
序号 | 项目编码 |  | 项目名称 | 项目特征描述 | 计量 单位 | 工程量 | 金额（元）
[7 empty] | 综合单价 | 合价 | 其中
[9 empty] | 定额人工费 | 定额机械费 | 暂估价
42 | 030501004082 |  | 磁盘阵列专用硬盘 | 1.名称：磁盘阵列专用硬盘 2.型号：DS60HKVS-VH1； 3.类别：高容量磁盘阵列专用企业级硬盘； 4.接口：SATA； 5.容量：6T； 6.转速：7200rpm； | 台 | 504 | 1958.97 | 987320.88 | 12096.00 | 372.96
43 | 030506007083 |  | 液晶拼接大屏 | 1.名称：55寸LCD液晶拼接屏 2.型号：DS-D2A55DEF 3.显示尺寸：55 inch； 4.背光源类型：D-LED； 5.拼缝：3.5 mm； 6.物理分辨率：1920 x 1080@60Hz； 7.亮度：500 cd/m²； 8.对比度：1200:1； 9.其他：满足设计、规范要求 | 台 | 18 | 9940.53 | 178929.54 | 4320.00 | 83.16
44 | 030505001084 |  | HDMI高清连接线 | 1.名称：HDMI高清连接线 2.规格：20M | 副 | 22 | 498.34 | 10963.48 | 1518.00
本页小计 | [7 empty] | 1177213.90 | 17934.00 | 456.12
表-08
分部分项工程清单与计价表
工程名称： |  | 凉山州第二民族中学建设项目\弱电工程【南大门】 |  |  |  | 标段： |  |  | 第20页共39页
序号 | 项目编码 |  | 项目名称 | 项目特征描述 | 计量 单位 | 工程量 | 金额（元）
[7 empty] | 综合单价 | 合价 | 其中
[9 empty] | 定额人工费 | 定额机械费 | 暂估价
45 | 030506007085 |  | 拼接大屏支架 | 1.名称：拼接大屏支架 2.规格：定制 3.材质：钢支架 4.其他：满足设计、规范要求 | 台 | 1 | 50035.86 | 50035.86 | 6480.00 | 166.14
46 | 030506007086 |  | 双基色LED显示屏 | 1.名称：双基色LED显示屏 2.型号：MT-IC37 3.参数：象素发光基色：红、绿；象素集束管间中心距：4.75mm；LED管芯寿命：>10万小时；平均无故障工作时间：>10,000小时；象素密集度：43200点/平米；显示接口：网络接口；显示单元拼接缝隙：±0.5㎜； 4、含接收卡、发送卡、电源等所需配件； 5.其他：满足设计、规范要求 | ㎡ | 3.69 | 8610.73 | 31773.59 | 664.20 | 69.74
本页小计 | [7 empty] | 81809.45 | 7144.20 | 235.88
表-08
分部分项工程清单与计价表
工程名称： |  | 凉山州第二民族中学建设项目\弱电工程【南大门】 |  |  |  | 标段： |  |  | 第21页共39页
序号 | 项目编码 |  | 项目名称 | 项目特征描述 | 计量 单位 | 工程量 | 金额（元）
[7 empty] | 综合单价 | 合价 | 其中
[9 empty] | 定额人工费 | 定额机械费 | 暂估价
47 | 030501017087 |  | LED编辑软件 | 1.名称：LED编辑软件 2.功能：控制点数：单色32K点：2048*16、1024*32，双色16K点：1024*16、512*32；存储容量：2MByte；支持128个节目；支持定时自动开关机、软件开关机、遥控开关机； 3.其他：满足设计、规范要求 | 套 | 1 | 5195.56 | 5195.56 | 225.00 | 1.85
本页小计 | [7 empty] | 5195.56 | 225.00 | 1.85
表-08
分部分项工程清单与计价表
工程名称： |  | 凉山州第二民族中学建设项目\弱电工程【南大门】 |  |  |  | 标段： |  |  | 第22页共39页
序号 | 项目编码 |  | 项目名称 | 项目特征描述 | 计量 单位 | 工程量 | 金额（元）
[7 empty] | 综合单价 | 合价 | 其中
[9 empty] | 定额人工费 | 定额机械费 | 暂估价
48 | 030506007088 |  | 拼接处理器 | 1.名称：拼接大屏处理器 2.型号：DS-B21 3.采用无源背板，10个业务板卡插槽，系统稳定可靠，配置冗余双主控，支持双主控热备功能，4个10M/100M/1000M自适应以太网口，内置模块化冗余双电源，支持智能风扇自动调温； 4.内置10英寸电容触摸屏，支持本地触控屏幕预览，支持2个1080P视频解码； 5.支持大屏拼接， 支持开窗和漫游功能，支持≥256个窗口,单块解码板支持16个1080P的开窗，支持64个预设场景，支持场景预案； 6.支持超高清分辨率输入，支持接入4096x4320、8192x2160、15360x6480、15360x8640、16384x6480等分辨率图像信号； 7.信号源采集到输出显示所用平均时间应≤35ms，图像切换时间≤20ms； | 台 | 1 | 184963.59 | 184963.59 | 720.00 | 32.31
本页小计 | [7 empty] | 184963.59 | 720.00 | 32.31
表-08
分部分项工程清单与计价表
工程名称： |  | 凉山州第二民族中学建设项目\弱电工程【南大门】 |  |  |  | 标段： |  |  | 第23页共39页
序号 | 项目编码 |  | 项目名称 | 项目特征描述 | 计量 单位 | 工程量 | 金额（元）
[7 empty] | 综合单价 | 合价 | 其中
[9 empty] | 定额人工费 | 定额机械费 | 暂估价
8.支持BMP、JPEG等格式的底图上传，支持底图轮巡，底图数量及轮巡时间设置，支持在底图上拼接、漫游、开窗显示，底图支持≥20000x14000分辨率； 9.其他：满足设计、规范要求
本页小计
表-08
分部分项工程清单与计价表
工程名称： |  | 凉山州第二民族中学建设项目\弱电工程【南大门】 |  |  |  | 标段： |  |  | 第24页共39页
序号 | 项目编码 |  | 项目名称 | 项目特征描述 | 计量 单位 | 工程量 | 金额（元）
[7 empty] | 综合单价 | 合价 | 其中
[9 empty] | 定额人工费 | 定额机械费 | 暂估价
49 | 030507013089 |  | IP控制键盘 | 1.名称：IP控制键盘 2.型号：DS-1100K(B) 3.1个100M/1000M自适应以太网口、1个USB接口、1个RS-232接口、1个标准RS-485接口、1对3.5mm音频输入输出接口； 4.支持四维摇杆控制，支持网络控制方式，支持RS232、RS485串口控制； 5.支持云台方向、预置点、巡航、模式路径、光圈调节、变焦、变倍、雨刷和灯光等控制功能； 6.支持≥6000台设备，并支持excel文件批量导入； 7.具有≥7寸触摸屏，分辨率≥800*480，延时≤200ms； 8.其他：满足设计、规范要求 | 台 | 1 | 6831.09 | 6831.09 | 96.00
本页小计 | [7 empty] | 6831.09 | 96.00
表-08
分部分项工程清单与计价表
工程名称： |  | 凉山州第二民族中学建设项目\弱电工程【南大门】 |  |  |  | 标段： |  |  | 第25页共39页
序号 | 项目编码 |  | 项目名称 | 项目特征描述 | 计量 单位 | 工程量 | 金额（元）
[7 empty] | 综合单价 | 合价 | 其中
[9 empty] | 定额人工费 | 定额机械费 | 暂估价
50 | 030501013090 |  | 流媒体服务器 | 1.名称：流媒体服务器 2.型号：DS-VM21S-B 3.安装方式：2U双路标准机架式服务器 4.CPU：配置1颗 x86架构HYGON 7380处理器，核数≥32核，主频≥2.2GHz 5.内存：配置64G DDR4，16根内存插槽，最大支持扩展至2TB内存 6.硬盘：配置2块600G 10K 2.5寸SAS硬盘；最高可选支持12块3.5寸(兼容2.5寸)热插拔SATA/SAS硬盘，可选支持2块后置2.5寸热插拔SATA/SAS硬盘; 7.阵列卡：配置SAS_HBA卡（支持RAID 0/1/10）； 8.PCIE扩展：支持6个PCIe扩展插槽 9.网口：板载2个千兆电口；支持选配10GbE、25GbE SFP+等多种网络接口； 10.其他接口：1个千兆RJ-45管理接口，4个USB 3.0 | 台 | 1 | 80067.18 | 80067.18 | 96.00 | 0.61
本页小计 | [7 empty] | 80067.18 | 96.00 | 0.61
表-08
分部分项工程清单与计价表
工程名称： |  | 凉山州第二民族中学建设项目\弱电工程【南大门】 |  |  |  | 标段： |  |  | 第26页共39页
序号 | 项目编码 |  | 项目名称 | 项目特征描述 | 计量 单位 | 工程量 | 金额（元）
[7 empty] | 综合单价 | 合价 | 其中
[9 empty] | 定额人工费 | 定额机械费 | 暂估价
接口；1个VGA口； 11.电源：配置550W（1+1）高效铂金CRPS冗余电源 12.其他：满足设计、规范要求
本页小计
表-08
分部分项工程清单与计价表
工程名称： |  | 凉山州第二民族中学建设项目\弱电工程【南大门】 |  |  |  | 标段： |  |  | 第27页共39页
序号 | 项目编码 |  | 项目名称 | 项目特征描述 | 计量 单位 | 工程量 | 金额（元）
[7 empty] | 综合单价 | 合价 | 其中
[9 empty] | 定额人工费 | 定额机械费 | 暂估价
51 | 030501013091 |  | 行为分析服务器 | 1.名称：行为分析服务器 2.型号：iDS-96128NX-I16/HW-F-G8 3.规格：3U标准机架式16盘位边缘智能服务器 支持硬盘热插拔 4.设备内置8颗GPU,实时/中心模式：单GPU最大4路（400W及以下最大4路，5-600W最大2路，7-800W最大1路），可被1-4个虚拟引擎分摊，轮巡视频模式 ：单GPU最大16路，间隔10-3600秒，可被1-4个虚拟引擎分摊，定时抓图模式 ：单GPU最大16路，间隔3-3600秒，可被1-4个虚拟引擎分摊，图片导入模式 ：单GPU最大8-10张/秒 ，可被1-4个虚拟引擎分摊； 5.AI融合巡检，集成人、车、行为、事件、AIOP 5大类多种算法于一体； 6.行为分析：人员倒地+人员聚集+快速移动（奔跑）+剧烈运动（打架） | 台 | 1 | 154746.30 | 154746.30 | 96.00 | 0.61
本页小计 | [7 empty] | 154746.30 | 96.00 | 0.61
表-08
分部分项工程清单与计价表
工程名称： |  | 凉山州第二民族中学建设项目\弱电工程【南大门】 |  |  |  | 标段： |  |  | 第28页共39页
序号 | 项目编码 |  | 项目名称 | 项目特征描述 | 计量 单位 | 工程量 | 金额（元）
[7 empty] | 综合单价 | 合价 | 其中
[9 empty] | 定额人工费 | 定额机械费 | 暂估价
7.周界防范：区域入侵+越界侦测+进入区域侦测+离开区域侦测 8.抽烟打电话：抽烟+打电话识别（主要场景企业园区、加油站，支持二次检测） 9.事件：垃圾管理（垃圾满溢、打包垃圾、晾晒垃圾），车辆管理（机动车/非机动车乱停乱放），近距离烟火检测（室内、园区），远距离烟雾检测（秸秆燃烧、森林防火），通道占用（室内消防通道占用） 10.支持检测、分类、检测+分类、语义分割、实例分割、图像比对、算法编排等AI模型加载运行 11.其他：满足设计、规范要求
本页小计
表-08
分部分项工程清单与计价表
工程名称： |  | 凉山州第二民族中学建设项目\弱电工程【南大门】 |  |  |  | 标段： |  |  | 第29页共39页
序号 | 项目编码 |  | 项目名称 | 项目特征描述 | 计量 单位 | 工程量 | 金额（元）
[7 empty] | 综合单价 | 合价 | 其中
[9 empty] | 定额人工费 | 定额机械费 | 暂估价
52 | 030501013092 |  | 管理工作站 | 1.名称：管理工作站 2.型号：超翔H880-T1 3.类别：台式 4.技术参数：CPU：海光 （C86 3250 八核2.8GHz）；内存：8GB； 硬盘：256G SSD； 显示器：23.8英寸；显卡：2G独显；操作系统：统信系统 5.其他：满足设计、规范要求 | 台 | 3 | 9927.66 | 29782.98 | 720.00 | 1.83
53 | 030504001093 |  | 网管综合管理服务器 | 1.名称：网管综合管理服务器 2.型号：超强F520-M1 3.技术参数：1*FT-2000+（64核，主频2.2G）/32G DDR4 RDIMM/240G 企业级SSD+1*2T企业级/RAID卡0/1/5/10/2*550W/UOS服务器系统 4.其他：满足设计、规范要求 | 台 | 1 | 56896.30 | 56896.30 | 96.00 | 0.61
本页小计 | [7 empty] | 86679.28 | 816.00 | 2.44
表-08
分部分项工程清单与计价表
工程名称： |  | 凉山州第二民族中学建设项目\弱电工程【南大门】 |  |  |  | 标段： |  |  | 第30页共39页
序号 | 项目编码 |  | 项目名称 | 项目特征描述 | 计量 单位 | 工程量 | 金额（元）
[7 empty] | 综合单价 | 合价 | 其中
[9 empty] | 定额人工费 | 定额机械费 | 暂估价
54 | 030501017094 |  | 运维管理系统 | 1.名称：运维管理系统 3.版本号：JY-YWXTV1.0 4.功能： 4.1、资源建模管理，对运维对象进行数据资源模型的建立； 4.2、数据维护设置，模型建立以后，可以通过数据维护设置功能对该模型建立唯一索引，便于维护人员进行模型维护； 4.3、工单分类管理，对资源信息按所属业务系统进行运维故障分类管理和绑定第一处理人； 4.4、工单上报，用户通过服务台进行报障，服务台收到报障以后，手动填写生成工单，并派单给运维相关人员。系统可以通过流程引擎配置管理对派单的人员进行配置； 4.5、工单催办，对于未处理的工单，催促督办或者转办； 4.6、通知提醒，工单的 | 套 | 1 | 172859.37 | 172859.37 | 1200.00 | 3.31
本页小计 | [7 empty] | 172859.37 | 1200.00 | 3.31
表-08
分部分项工程清单与计价表
工程名称： |  | 凉山州第二民族中学建设项目\弱电工程【南大门】 |  |  |  | 标段： |  |  | 第31页共39页
序号 | 项目编码 |  | 项目名称 | 项目特征描述 | 计量 单位 | 工程量 | 金额（元）
[7 empty] | 综合单价 | 合价 | 其中
[9 empty] | 定额人工费 | 定额机械费 | 暂估价
故障通知、工单的催办通知、转办的通知可以对接第三方不限于通过手机短信和即时通讯软件进行自动发送（需要提供对接接口）； 4.7、工单分类管理,对于工单的管理包括：上报工单、待办工单、已报工单、参与工单、部门己报工单、部门处理工单、全部工单、故障类型分类维护； 4.8、可打印工单处理记录跟踪、处理效果评价等功能； 4.9、运行环境 WINDOWS SERVER 2012 + SQLSEERVER 2008； 4.10、系统采用BS架构开发； 5.其他：满足设计、规范要求
本页小计
表-08
分部分项工程清单与计价表
工程名称： |  | 凉山州第二民族中学建设项目\弱电工程【南大门】 |  |  |  | 标段： |  |  | 第32页共39页
序号 | 项目编码 |  | 项目名称 | 项目特征描述 | 计量 单位 | 工程量 | 金额（元）
[7 empty] | 综合单价 | 合价 | 其中
[9 empty] | 定额人工费 | 定额机械费 | 暂估价
55 | 030501013095 |  | AOE网络安全接入管理系统 | 1.名称：AOE网络安全接入管理系统 2.版本号：JY-AQXTV1.0 5.功能： 5.1、自动采集客户端计算机硬件信息，包括IP配置、计算机名、主板型号、计算机型号，操作系统版本，IE版本，硬盘型号序列号，显卡网卡型号及每个硬盘分区空间使用情况、网卡地址型号、显卡型号等信息； 5.2、能自动强制绑定客户端的IP地址、子网掩码、默认网关、DNS地址、计算机名称； 5.3、IP地址池管理功能，自动分段检索，段内能按自然数顺序排序； 5.4、自动对IP地址、MAC地址、计算机名重名情况进行预警； 5.5、自动记录计算机的开机及运行时间，硬件设备变动情况； 5.6、U盘和光驱控制，可 | 套 | 1 | 247680.04 | 247680.04 | 2250.00 | 23.62
本页小计 | [7 empty] | 247680.04 | 2250.00 | 23.62
表-08
分部分项工程清单与计价表
工程名称： |  | 凉山州第二民族中学建设项目\弱电工程【南大门】 |  |  |  | 标段： |  |  | 第33页共39页
序号 | 项目编码 |  | 项目名称 | 项目特征描述 | 计量 单位 | 工程量 | 金额（元）
[7 empty] | 综合单价 | 合价 | 其中
[9 empty] | 定额人工费 | 定额机械费 | 暂估价
设定每次使用U盘前必须输入密码验证； 5.7、第二连接控制功能，防止用户使用无线上网卡，免费WIFI等设备和软件非法建立其他网络连接； 5.8、非法互联网接入监测功能，用户将内网计算机接入外网后，客户端将自动发送手机短信给管理员报警并切断所有连接，立即关机，防止内网信息泄露； 5.9、程序运行支持黑、白名单两种设定，可设定任意一台电脑只运行某些程序和不能运行的程序管控策略，利用此功能可实现防止用户私自安装软件、彻底禁用随身WIFI等高级控制； 5.10、强制关机设定，管理员可设定某些日常办公电脑的强制关机时间，防止用户忘记关机造成电费损失和无谓的设备磨损； 5.11、系统可管理IP数量无限制，可管理不同VLAN
本页小计
表-08
分部分项工程清单与计价表
工程名称： |  | 凉山州第二民族中学建设项目\弱电工程【南大门】 |  |  |  | 标段： |  |  | 第34页共39页
序号 | 项目编码 |  | 项目名称 | 项目特征描述 | 计量 单位 | 工程量 | 金额（元）
[7 empty] | 综合单价 | 合价 | 其中
[9 empty] | 定额人工费 | 定额机械费 | 暂估价
任意多个地址段，并可对网管交换机进行远程管理，一键查询交换机的端口连接情况； 5.12、具有自动生成硬件DNA信息，联动其他软件进行接入认证功能； 5.13、管理员可在WEB下远程绑定修改客户端计算机名； 5.14、可实现多时间段的远程定时开机和关机（需网卡支持远程唤醒）； 5.15、内置时钟同步功能，自动实现所有客户端与服务器的时间同步，服务器无需外置天线也能通过CDMA网络获取标准时间，自动校准； 5.16、客户端授权数量≥2000个； 6.其他：满足设计、规范要求
本页小计
表-08
分部分项工程清单与计价表
工程名称： |  | 凉山州第二民族中学建设项目\弱电工程【南大门】 |  |  |  | 标段： |  |  | 第35页共39页
序号 | 项目编码 |  | 项目名称 | 项目特征描述 | 计量 单位 | 工程量 | 金额（元）
[7 empty] | 综合单价 | 合价 | 其中
[9 empty] | 定额人工费 | 定额机械费 | 暂估价
56 | 030501013151 |  | NTP授时器 | 1.名称：NTP授时器 2.技术参数：<10ms复杂网络NTP授时精度；≥139000次/秒单口NTP请求；>500万授时客户端数量；<1×10-12日平均频率准确度；>100000小时MTBF；1PPS信号输出；2个标准千兆以太网电口； 3.其他：满足设计、规范要求 | 台 | 1 | 47111.30 | 47111.30 | 96.00 | 0.61
57 | 030505004096 |  | 操作台 | 1.名称：操作台 2.材质：钢质 3.规格：3人位 4.其他：满足设计、规范要求 | 套 | 1 | 13195.98 | 13195.98 | 432.00 | 10.35
58 | 030507018097 |  | 安全防范全系统调试 |  | 系统 | 1 | 19210.93 | 19210.93 | 13500.00 | 905.75
59 | 030507019098 |  | 安全防范系统工程试运行 | 1.名称：安全防范系统工程试运行 | 系统 | 1 | 15370.10 | 15370.10 | 11250.00 | 266.64
本页小计 | [7 empty] | 94888.31 | 25278.00 | 1183.35
表-08
分部分项工程清单与计价表
工程名称： |  | 凉山州第二民族中学建设项目\弱电工程【南大门】 |  |  |  | 标段： |  |  | 第36页共39页
序号 | 项目编码 |  | 项目名称 | 项目特征描述 | 计量 单位 | 工程量 | 金额（元）
[7 empty] | 综合单价 | 合价 | 其中
[9 empty] | 定额人工费 | 定额机械费 | 暂估价
60 | 030507007099 |  | 30KVAUPS主机 | 1.名称：30KVAUPS主机 2.型号：LT3130L-H 3.功能：额定功率：30KVA；采用双转换在线式输出隔离变压器；采用全数字控制技术，提高响应速度，降低了失真度，系统更加稳定；采用6脉冲可控硅整流；具有高可靠的双路输入（整流与旁路两路），具有可双源市电输入；具备ECO节能模式，具备EPO紧急状态关机功能；具备冗余并机功能，并机数量不小于8台；直流启动功能，在没有市电情况下可采用蓄电池启动负载； 4.其他：满足设计、规范要求 | 台 | 1 | 87544.17 | 87544.17 | 872.13 | 225.60
61 | 030405001100 |  | 12V100AH蓄电池 | 1.名称：12V100AH蓄电池 2.规格：12V100AH | 个 | 64 | 1899.56 | 121571.84 | 3342.72 | 248.32
62 | 030405001101 |  | 电池柜 | 1.名称：电池柜 2.规格：32节 | 个 | 2 | 2890.54 | 5781.08 | 351.60 | 85.76
本页小计 | [7 empty] | 214897.09 | 4566.45 | 559.68
表-08
分部分项工程清单与计价表
工程名称： |  | 凉山州第二民族中学建设项目\弱电工程【南大门】 |  |  |  | 标段： |  |  | 第37页共39页
序号 | 项目编码 |  | 项目名称 | 项目特征描述 | 计量 单位 | 工程量 | 金额（元）
[7 empty] | 综合单价 | 合价 | 其中
[9 empty] | 定额人工费 | 定额机械费 | 暂估价
63 | 030404017102 |  | 30KVAUPS配电箱 | 1.名称：UPS配电箱 2.规格：符合设计要求 3.安装方式：壁挂 | 台 | 1 | 4067.97 | 4067.97 | 196.35
64 | 030701003103 |  | 机房专用精密空调 | 1.名称：机房专用精密空调 2.规格型号：KF-120LW 3.安装形式：落地式 4.电压/频率：380V/50Hz 5.制冷量：12510W 6.能效等级：二级能效 | 台 | 1 | 59160.29 | 59160.29 | 1301.01 | 19.03
65 | 030507005104 |  | 刷卡器 | 1.名称：刷卡器 2.型号：DS-K1102AC 3.功能：32位高速处理器，性能强劲；支持RS485和韦根协议；内置CPU卡读卡模块，读卡频率13.56MHz，符合ISO 14443-A标准，可读取CPU卡序列号和CPU卡内容；支持防拆报警功能；防水等级IP64； 4.其他：满足设计、规范要求 | 台 | 1 | 984.30 | 984.30 | 84.00 | 0.56
66 | 030507005105 |  | 出门按钮 | 1.名称：出门按钮 2.规格：86型 | 台 | 1 | 55.18 | 55.18 | 12.00
本页小计 | [7 empty] | 64267.74 | 1593.36 | 19.59
表-08
分部分项工程清单与计价表
工程名称： |  | 凉山州第二民族中学建设项目\弱电工程【南大门】 |  |  |  | 标段： |  |  | 第38页共39页
序号 | 项目编码 |  | 项目名称 | 项目特征描述 | 计量 单位 | 工程量 | 金额（元）
[7 empty] | 综合单价 | 合价 | 其中
[9 empty] | 定额人工费 | 定额机械费 | 暂估价
67 | 030507006106 |  | 门禁控制器 | 1.名称：门禁控制器 2.型号：DS-K2602 3.规格：双门 4.功能：32位处理器；管控门数：2门；通讯方式：上行TCP/IP；读卡器接口：RS485和Wiegand双通讯接口；存储容量：10万张卡和30万记录存储；支持多门互锁、反潜回、多重卡认证等高级功能；支持消防功能，支持蓄电池功能； 5.其他：满足设计、规范要求 | 台 | 1 | 2853.72 | 2853.72 | 216.00 | 2.24
68 | 030507007107 |  | 电控锁 | 1.名称：电磁锁 2.类别:磁力 3.规格型号:DZ03GX 4.工作电压：DC12V； 5.专业装置：内置突波吸收器，延时可调，门状态反馈，带LED指示灯； 6.其他：满足设计、规范要求 | 台 | 1 | 360.95 | 360.95 | 48.00 | 0.17
本页小计 | [7 empty] | 3214.67 | 264.00 | 2.41
表-08
分部分项工程清单与计价表
工程名称： |  | 凉山州第二民族中学建设项目\弱电工程【南大门】 |  |  |  | 标段： |  |  | 第39页共39页
序号 | 项目编码 |  | 项目名称 | 项目特征描述 | 计量 单位 | 工程量 | 金额（元）
[7 empty] | 综合单价 | 合价 | 其中
[9 empty] | 定额人工费 | 定额机械费 | 暂估价
69 | 030507007108 |  | 闭门器 | 1.名称：闭门器 2.型号：HT7003 3.性能参数： 两档速度可调节；适用门重65-85kg；第一速度为180度至15度；第二速度为15度至0度；使用寿命超过50万次； 4.其他：满足设计、规范要求 | 台 | 1 | 318.27 | 318.27 | 24.00
70 | 030507007109 |  | 门禁电源 | 1.名称：门禁电源 2.规格：12V 5A 3.参数：DC12V电源适配器，输出功率≥50W，输入电压100-240VAC，带机箱，带蓄电池接入。 4.其他：满足设计、规范要求 | 台 | 1 | 602.27 | 602.27 | 109.00 | 13.53
71 | 030507017110 |  | 门禁系统分系统调试 | 1.名称：门禁系统分系统调试 2.通道数：1 | 系统 | 1 | 4481.77 | 4481.77 | 3300.00 | 57.92
本页小计 | [7 empty] | 5402.31 | 3433.00 | 71.45
合 计 | [7 empty] | 4579960.11 | 176106.73 | 18964.36 | 130629.75
表-08

## F.1.2 单价措施项目清单计价表(表-08)不带分部【弱~1
单价措施项目清单与计价表
工程名称： |  | 凉山州第二民族中学建设项目\弱电工程【南大门】 |  |  |  | 标段： |  |  | 第1页共2页
序号 | 项目编码 |  | 项目名称 | 项目特征描述 | 计量 单位 | 工程量 | 金额（元）
[7 empty] | 综合单价 | 合价 | 其中
[9 empty] | 定额人工费 | 定额机械费 | 暂估价
1 | 031302007001 |  | 高层施工增加费 |  | 项
2 | 031301001001 |  | 吊装加固 |  | 项
3 | 031301002001 |  | 金属抱杆安装拆除、移位 |  | 项
4 | 031301003001 |  | 平台铺设、拆除 |  | 项
5 | 031301004001 |  | 顶升、提升装置 |  | 项
6 | 031301005001 |  | 大型设备专用机具 |  | 项
7 | 031301006001 |  | 焊接工艺评定 |  | 项
8 | 031301007001 |  | 胎（模）具制作、安装、拆除 |  | 项
9 | 031301008001 |  | 防护棚制作安装拆除 |  | 项
10 | 031301009001 |  | 特殊地区施工增加 |  | 项
11 | 031301010001 |  | 安装与生产同时进行施工增加 |  | 项
12 | 031301011001 |  | 在有害身体健康环境中施工增加 |  | 项
13 | 031301012001 |  | 工程系统检测、检验 |  | 项
本页小计
表-08
单价措施项目清单与计价表
工程名称： |  | 凉山州第二民族中学建设项目\弱电工程【南大门】 |  |  |  | 标段： |  |  | 第2页共2页
序号 | 项目编码 |  | 项目名称 | 项目特征描述 | 计量 单位 | 工程量 | 金额（元）
[7 empty] | 综合单价 | 合价 | 其中
[9 empty] | 定额人工费 | 定额机械费 | 暂估价
14 | 031301013001 |  | 设备、管道施工的安全、防冻和焊接保护 |  | 项
15 | 031301014001 |  | 焦炉烘炉、热态工程 |  | 项
16 | 031301015001 |  | 管道安拆后的充气保护 |  | 项
17 | 031301016001 |  | 隧道内施工的通风、供水、供气、供电、照明及通讯设施 |  | 项
18 | 031301017001 |  | 脚手架搭拆 |  | 项 | 1 | 7979.92 | 7979.92 | 2792.97 | 399.00
19 | 031301018001 |  | 其他措施 |  | 项
本页小计 | [7 empty] | 7979.92 | 2792.97 | 399
合 计 | [7 empty] | 7979.92 | 2792.97 | 399.00
表-08

## F.4 总价措施项目清单与计价表(表-11)带计算明细,单~1
总价措施项目清单与计价表
工程名称： | 凉山州第二民族中学建设项目\弱电工程【南大门】 |  |  | 标段： |  |  | 第1页共2页
序号 | 项目编码 | 项目名称 | 计算基础 | 费率 （%） | 金额 （元） | 调整费率 (%) | 调整后金额 (元) | 备注
定额(人工费+机械费)
1 | 031302001001 | 安全文明施工费 |  | 项 | 38859.55
| ① | 环境保护费 | 分部分项工程及单价措施项目(定额人工费+定额机械费) | 1.1 | 2180.89
| ② | 文明施工费 | 分部分项工程及单价措施项目(定额人工费+定额机械费) | 4.6 | 9120.10
| ③ | 安全施工费 | 分部分项工程及单价措施项目(定额人工费+定额机械费) | 7.9 | 15662.78
| ④ | 临时设施费 | 分部分项工程及单价措施项目(定额人工费+定额机械费) | 6 | 11895.78
2 | 031302002001 | 夜间施工增加费 |  | 项 | 951.66
| ① | 夜间施工费 | 分部分项工程及单价措施项目(定额人工费+定额机械费) | 0.48 | 951.66
3 | 031302003001 | 非夜间施工增加 |  | 项
4 | 031302004001 | 二次搬运费 |  | 项 | 456.01
| ① | 二次搬运费 | 分部分项工程及单价措施项目(定额人工费+定额机械费) | 0.23 | 456.01
注：按施工方案计算的措施费，若无“计算基础”和“费率”的数值，也可只填“金额”数值，但应在备注栏说明施工方案出处或计算方法。用于投标报价时，“调整费率”及“调整后的金额”无需填写。
表-11
总价措施项目清单与计价表
工程名称： | 凉山州第二民族中学建设项目\弱电工程【南大门】 |  |  | 标段： |  |  | 第2页共2页
序号 | 项目编码 | 项目名称 | 计算基础 | 费率 （%） | 金额 （元） | 调整费率 (%) | 调整后金额 (元) | 备注
定额(人工费+机械费)
5 | 031302005001 | 冬雨季施工增加费 |  | 项 | 713.75
| ① | 冬雨季施工 | 分部分项工程及单价措施项目(定额人工费+定额机械费) | 0.36 | 713.75
6 | 031302006001 | 已完工程及设备保护费 |  | 项
7 | 031302008001 | 工程定位复测费 |  | 项 | 178.44
| ① | 工程定位复测 | 分部分项工程及单价措施项目(定额人工费+定额机械费) | 0.09 | 178.44
合计 |  |  |  |  | 41159.41
注：按施工方案计算的措施费，若无“计算基础”和“费率”的数值，也可只填“金额”数值，但应在备注栏说明施工方案出处或计算方法。用于投标报价时，“调整费率”及“调整后的金额”无需填写。
表-11

## G.1 其他项目清单与计价汇总表(表-12)【弱电工程‖南大~
其他项目清单与计价汇总表
工程名称： | 凉山州第二民族中学建设项目\弱电工程【南大门】 | 标段： |  | 第1页共1页
序号 | 项 目 名 称 | 金额(元) | 结算金额（元） | 备注
1 | 暂列金额 |  |  | 明细详见表-12-1
2 | 暂估价
2.1 | 材料(工程设备)暂估价/结算价 | - |  | 明细详见表-12-2
2.2 | 专业工程暂估价/结算价 |  |  | 明细详见表-12-3
3 | 计日工 |  |  | 明细详见表-12-4
4 | 总承包服务费 |  |  | 明细详见表-12-5
合 计 |  |  | - | -
注：材料（工程设备）暂估单价进入清单项目综合单价，此处不汇总。 表-12

## G.2 暂列金额明细表(表-12-1)【弱电工程‖南大门】
暂列金额明细表
工程名称： | 凉山州第二民族中学建设项目\弱电工程【南大门】 | 标段： |  |  | 第1页共1页
序号 | 项目名称 |  | 计量单位 | 暂定金额(元) | 备注
1 | 暂列金额 |  | 项
合 计 |  |  |  |  | -
注：此表由招标人填写，如不能详列，也可只列暂定金额总额，投标人应将上述暂列金额计入投标总价中。 表-12-1

## G.3 材料(工程设备)暂估单价及调整表(表-12-2)【~1
材料(工程设备)暂估单价及调整表
工程名称： |  | 凉山州第二民族中学建设项目\弱电工程【南大门】 |  |  |  |  | 标段: |  |  |  | 第1页共1页
序号 | 材料(工程设备) 名称、规格、型号 |  | 计量 单位 | 数量 |  | 暂估(元) |  | 确认(元) |  | 差额±(元) |  | 备注
|  |  |  | 暂估 | 确认 | 单价 | 合价 | 单价 | 合价 | 单价 | 合价
1 | 安防核心交换机 S7503X-G |  | 台 | 暂估: 1; 单价: 130629.75; 合价: 130629.75
合计 |  |  |  | 合价: 130629.75
注：此表由招标人填写“暂估单价”，并在备注栏说明暂估价的材料、工程设备拟用在那些清单项目上，投标人应将上述材料、工程设备暂估单价计入工程量清单综合单价报价中。工程结算时，依据承发包双方确认价调整差额。 表-12-2

## G.4 专业工程暂估价表(表-12-3)【弱电工程‖南大门】
专业工程暂估价表
工程名称： | 凉山州第二民族中学建设项目\弱电工程【南大门】 |  | 标段： |  | 第1页共1页
序号 | 工程名称 | 工程内容 | 暂估金额(元) | 结算金额(元) | 差额±（元） | 备注
合 计 |  |  |  | - | - | -
注：此表“暂估金额”由招标人填写，投标人应将“暂估金额”计入投标总价中。结算时按合同约定结算金额填写。 表-12-3

## G.5 计日工表(表-12-4)【弱电工程‖南大门】
计 日 工 表
工程名称： |  | 凉山州第二民族中学建设项目\弱电工程【南大门】 |  | 标段： |  |  | 第1页共1页
编号 |  | 项目名称 | 单位 | 暂定数量 | 实际数量 | 综合单价(元) | 合价(元)
[7 empty] | 暂定 | 实际
一 |  | 人工
1 |  | 房屋建筑、仿古建筑、市政、园林绿化、抹灰工程、构筑物、爆破、城市轨道交通、既有及小区改造房屋建筑维修与加固、城市地下综合管廊、绿色建筑、装配式房屋建筑、城市道路桥梁养护维修、排水管网非开挖修复工程普工 | 工日
2 |  | 装饰（抹灰工程除外）、通用安装工程普工 | 工日
3 |  | 房屋建筑、仿古建筑、市政、园林绿化、抹灰工程、构筑物、爆破、城市轨道交通、既有及小区改造房屋建筑维修与加固、城市地下综合管廊、绿色建筑、装配式房屋建筑、城市道路桥梁养护维修、排水管网非开挖修复工程技工 | 工日
4 |  | 装饰（抹灰工程除外）、通用安装工程技工 | 工日
5 |  | 高级技工 | 工日
人工小计
二 |  | 材料
材料小计
三 |  | 施工机械
施工机械小计
总 计
注: | 1、此表项目名称、暂定数量由招标人填写，编制招标控制价时，单价由招标人按有关计价规定确定；投标时，单价由投标人自主报价，按暂定数量计算合价计入投标总价中。结算时，按发承包双方确认的实际数量计算合价。若采用一般计税法，材料单价、施工机械台班单价应不含税。 2、此表综合单价中包括管理费、利润、安全文明施工费等。
表-12-4

## G.6 总承包服务费计价表(表-12-5)【弱电工程‖南大门】
总承包服务费计价表
工程名称： | 凉山州第二民族中学建设项目\弱电工程【南大门】 |  |  | 标段： | 第1页共1页
序号 | 项目名称 | 项目价值 (元） | 服务内容 | 计算基础 | 费率（%） | 金额（元）
| 合 计 | - | - |  | -
注：此表项目名称、服务内容由招标人填写，编制招标控制价时，费率及金额由招标人按有关计价规定确定；投标时，费率及金额由投标人自主报价，计入投标总价中。 表-12-5

## K.1 发包人提供材料和工程设备一览表(表-19)【弱电工~1
发包人提供材料和工程设备一览表
工程名称： | 凉山州第二民族中学建设项目\弱电工程【南大门】 |  |  | 标段： |  | 第1页共1页
序号 | 材料(工程设备)名称、规格、型号 | 单位 | 数量 | 单价(元) | 交货方式 | 送达地点 | 备注
注：此表由招标人填写，供投标人在投标报价时确定总承包服务费时参考。
表-19

## K.2 承包人提供主要材料和工程设备一览表(表-20)【弱~1
承包人提供主要材料和工程设备一览表 （适用造价信息差额调整法）
工程名称： |  | 凉山州第二民族中学建设项目\弱电工程【南大门】 |  |  |  | 标段： |  |  | 第1页共4页
序号 |  | 名称、规格、型号 | 单位 | 数量 | 风险系数% |  | 基准单价(元) | 投标单价(元) | 发承包人确认单价(元) | 备注
1 |  | 六类非屏蔽双绞线缆 VN-6008 | m | 378 |  |  |  | 4.41
2 |  | 铜芯多股绝缘电线 RVV2*1.5m㎡ | m | 32.4 |  |  |  | 3.15
3 |  | 其他材料费 | 元 | 204.95 |  |  |  | 0.98
4 |  | 高清网络枪型摄像机 DS-2CD2T48AXM/LS | 台 | 2 |  |  |  | 1111.58
5 |  | 热镀锌扁钢 40*4mm | m | 39.27 |  |  |  | 7.55
6 |  | 铜芯多股绝缘电线 RVV3*4m㎡ | m | 194.4 |  |  |  | 14.55
7 |  | 24芯单模光缆 GYTA-(24)B1 | m | 489.6 |  |  |  | 9.30
8 |  | 单模光纤跳线 SC-SC | 条 | 100 |  |  |  | 24.46
9 |  | 单模光纤跳线 SC-LC | 条 | 96 |  |  |  | 24.46
10 |  | ODF配线架 72芯 | 个 | 3 |  |  |  | 2182.06
11 |  | 六类非屏蔽配线架 VN-2406A | 个 | 2 |  |  |  | 1203.56
12 |  | 110配线架 VN-5400 | 个 | 1 |  |  |  | 371.83
13 |  | 理线架 VN-1100 | 个 | 8.08 |  |  |  | 97.85
14 |  | 服务器机柜 600×1000×2000mm | 个 | 4 |  |  |  | 4403.25
15 |  | 光缆终端盒 24芯 | 个 | 2 |  |  |  | 200.59
16 |  | 光电转换器 8路 | 台 | 1 |  |  |  | 831.73
17 |  | 千兆光模块 SFP-GE-LX-SM1310-D | 个 | 25 |  |  |  | 567.53
18 |  | 光纤收发器 TL-FC311A/B-3 | 台 | 2 |  |  |  | 636.03
注: | 1.此表由招标人填写除“投标单价”栏的内容，投标人在投标时自主确定投标单价。 2.招标人应优先采用工程造价管理机构发布的单价作为基准单价，未发布的，通过市场调查确定其基准单价。
表-20
承包人提供主要材料和工程设备一览表 （适用造价信息差额调整法）
工程名称： |  | 凉山州第二民族中学建设项目\弱电工程【南大门】 |  |  |  | 标段： |  |  | 第2页共4页
序号 |  | 名称、规格、型号 | 单位 | 数量 | 风险系数% |  | 基准单价(元) | 投标单价(元) | 发承包人确认单价(元) | 备注
19 |  | 枪机支架 DS-1292ZJ-K | 个 | 2 |  |  |  | 78.28
20 |  | 大屏支架 定做 | 套 | 1 |  |  |  | 41097.00
21 |  | IP控制键盘 DS-1100K(B) | 台 | 1 |  |  |  | 6702.73
22 |  | 操作台 3人位 | 套 | 1 |  |  |  | 12524.80
23 |  | 蓄电池 12V100AH | 节 | 64 |  |  |  | 1820.01
24 |  | 刷卡器 DS-K1102AC | 台 | 1 |  |  |  | 866.95
25 |  | 出门按钮 KG86 | 个 | 1 |  |  |  | 39.14
26 |  | 门禁控制器 DS-K2602 | 台 | 1 |  |  |  | 2553.89
27 |  | 门禁电源 12V5A | 台 | 1 |  |  |  | 440.33
28 |  | 磁盘阵列 DS-A71072R | 台 | 7 |  |  |  | 135033.00
29 |  | HDMI高清连接线 20m | 根 | 22 |  |  |  | 406.08
30 |  | 24口网络交换机 LS-E528C-X-H1 | 台 | 1 |  |  |  | 7955.21
31 |  | 电池连接线 16m㎡ | 根 | 64 |  |  |  | 34.25
32 |  | 电池柜（含空开） 32节 | 套 | 2 |  |  |  | 1467.75
33 |  | 运维管理软件 JY-YWXTV1.0 | 套 | 1 |  |  |  | 171237.50
34 |  | 55寸LCD液晶拼接屏 DS-D2A55DEF | 台 | 18 |  |  |  | 9589.30
35 |  | 物联网一体化运维服务系统 定制 | 套 | 1 |  |  |  | 117420.00
36 |  | 教育综合安防管理平台 iSecure Center-Education | 套 | 1 |  |  |  | 215270.00
注: | 1.此表由招标人填写除“投标单价”栏的内容，投标人在投标时自主确定投标单价。 2.招标人应优先采用工程造价管理机构发布的单价作为基准单价，未发布的，通过市场调查确定其基准单价。
表-20
承包人提供主要材料和工程设备一览表 （适用造价信息差额调整法）
工程名称： |  | 凉山州第二民族中学建设项目\弱电工程【南大门】 |  |  |  | 标段： |  |  | 第3页共4页
序号 |  | 名称、规格、型号 | 单位 | 数量 | 风险系数% |  | 基准单价(元) | 投标单价(元) | 发承包人确认单价(元) | 备注
37 |  | 监控硬盘 DS60HKVS-VH1 | 块 | 504 |  |  |  | 1922.75
38 |  | 网络安全管理软件 JY-AQXTV1.0 | 套 | 1 |  |  |  | 244625.00
39 |  | PVC25管 DN25 | m | 291.2 |  |  |  | 2.17
40 |  | 双口信息面板 VN-1002 | 个 | 3.03 |  |  |  | 8.32
41 |  | 单口信息面板 VN-1001 | 个 | 5.05 |  |  |  | 5.87
42 |  | 六类非屏蔽RJ45模块 VN-6108 | 个 | 10.1 |  |  |  | 35.23
43 |  | 阻燃铜芯线 ZR-BV 4m㎡ | m | 220 |  |  |  | 2.99
44 |  | 拼接大屏处理器 DS-B21 | 台 | 1 |  |  |  | 183958.00
45 |  | 电磁锁 DZ03GX | 套 | 1 |  |  |  | 291.59
46 |  | 闭门器 HT7003 | 台 | 1 |  |  |  | 281.81
47 |  | 六类非屏蔽双绞线缆跳线 VN-6600-2 | 条 | 30 |  |  |  | 24.46
48 |  | 全钢无边陶瓷面防静电重型地板(含托架) 600mm×600mm×35mm | ㎡ | 139.932 |  |  |  | 665.38
49 |  | 光纤连接器材 SC-SC | 套 | 202 |  |  |  | 7.83
50 |  | 行为分析服务器 iDS-96128NX-I16/HW-F-G8 | 台 | 1 |  |  |  | 154603.00
51 |  | 机房专用精密空调 5P | 台 | 1 |  |  |  | 57330.32
52 |  | LED编辑软件 定制 | 套 | 1 |  |  |  | 4892.50
53 |  | 六位PDU插座 ZZT－1.5UA－M8－K | 套 | 8 |  |  |  | 450.11
注: | 1.此表由招标人填写除“投标单价”栏的内容，投标人在投标时自主确定投标单价。 2.招标人应优先采用工程造价管理机构发布的单价作为基准单价，未发布的，通过市场调查确定其基准单价。
表-20
承包人提供主要材料和工程设备一览表 （适用造价信息差额调整法）
工程名称： |  | 凉山州第二民族中学建设项目\弱电工程【南大门】 |  |  |  | 标段： |  |  | 第4页共4页
序号 |  | 名称、规格、型号 | 单位 | 数量 | 风险系数% |  | 基准单价(元) | 投标单价(元) | 发承包人确认单价(元) | 备注
54 |  | UPS主机 LT3130L-H | 台 | 1 |  |  |  | 86108.00
55 |  | UPS配电箱 30KVA | 台 | 1 |  |  |  | 3718.30
56 |  | 监控收纳箱 定制 | 个 | 2 |  |  |  | 66.54
57 |  | 双基色LED显示屏 MT-IC37 | ㎡ | 3.69 |  |  |  | 8317.25
58 |  | 流媒体服务器 DS-VM21S-B | 台 | 1 |  |  |  | 79923.88
59 |  | 管理平台服务器 DS-VM21S-B | 台 | 2 |  |  |  | 79923.88
60 |  | 管理工作站 超翔H880-T1 | 台 | 3 |  |  |  | 9589.30
61 |  | 网管综合管理服务器 超强F520-M1 | 台 | 1 |  |  |  | 56753.00
62 |  | 安防核心交换机 S7503X-G | 台 | 1 |  |  |  | 130629.75
63 |  | 防火墙 AF-1000-L2100-HK | 台 | 1 |  |  |  | 80726.25
64 |  | 24口POE交换机 LS-5110V2-28P-HPWR-H1 | 台 | 1 |  |  |  | 5137.13
65 |  | 万兆光模块 SFP-XG-LX-SM1310-D | 个 | 1 |  |  |  | 2201.63
66 |  | 摄像机防雷模块 POE-HL-POE1000E | 个 | 2 |  |  |  | 450.11
67 |  | NTP授时器 定制 | 台 | 1 |  |  |  | 46968.00
注: | 1.此表由招标人填写除“投标单价”栏的内容，投标人在投标时自主确定投标单价。 2.招标人应优先采用工程造价管理机构发布的单价作为基准单价，未发布的，通过市场调查确定其基准单价。
表-20

## E.3 单位工程招标控制价投标报价汇总表(表-04-1)一~2
单位工程招标控制价/投标报价汇总表
（适用于一般计税方法）
工程名称： |  | 凉山州第二民族中学建设项目\弱电工程【艺术楼】 | 标段： | 第1页 共2页
序号 |  | 汇总内容 | 金 额（元） | 其中:暂估价(元)
1 |  | 分部分项及单价措施项目 | 1505278.48
1.1 |  | 综合布线系统 | 215866.77
1.2 |  | 数据交换系统 | 707461.21
1.3 |  | 监控系统 | 96876.85
1.4 |  | 公共广播系统 | 202682.22
1.5 |  | UPS电源系统 | 278125.35
1.6 |  | 单价措施项目 | 4266.08
2 |  | 总价措施项目 | 25793.54 | -
2.1 |  | 其中：安全文明施工费 | 24352.28 | -
3 |  | 其他项目 |  | -
3.1 |  | 其中：暂列金额 |  | -
3.2 |  | 其中：专业工程暂估价 |  | -
3.3 |  | 其中：计日工 |  | -
3.4 |  | 其中：总承包服务费 |  | -
4 |  | 规费 | 9129.68 | -
5 |  | 创优质工程奖补偿奖励费 |  | -
注: | 1.本表适用于单位工程招标控制价或投标报价的汇总，如无单位工程划分，单项工程也使用本表汇总。 2.税前不含税工程造价6=1+2+3+4+5。（其中各项费用均不含税） 3.销项增值税额=[税前不含税工程造价-按规定不计税的工程设备金额-除税甲供材料（设备）费]×税率。 表-04-1
单位工程招标控制价/投标报价汇总表
（适用于一般计税方法）
工程名称： |  | 凉山州第二民族中学建设项目\弱电工程【艺术楼】 | 标段： | 第2页 共2页
序号 |  | 汇总内容 | 金 额（元） | 其中:暂估价(元)
6 |  | 税前不含税工程造价 | 1540201.70 | -
6.1 |  | 其中：除税甲供材料（设备）费 |  | -
7 |  | 销项增值税额 | 138618.15 | -
8 |  | 附加税 | 4820.83 | -
招标控制价/投标报价总价合计=税前不含税工程造价+销项增值税额+附加税 |  |  | 1683640.68
注: | 1.本表适用于单位工程招标控制价或投标报价的汇总，如无单位工程划分，单项工程也使用本表汇总。 2.税前不含税工程造价6=1+2+3+4+5。（其中各项费用均不含税） 3.销项增值税额=[税前不含税工程造价-按规定不计税的工程设备金额-除税甲供材料（设备）费]×税率。 表-04-1

## F.1.1 分部分项工程清单计价表(表-08)不带分部【弱~2
分部分项工程清单与计价表
工程名称： |  | 凉山州第二民族中学建设项目\弱电工程【艺术楼】 |  |  |  | 标段： |  |  | 第1页共38页
序号 | 项目编码 |  | 项目名称 | 项目特征描述 | 计量 单位 | 工程量 | 金额（元）
[7 empty] | 综合单价 | 合价 | 其中
[9 empty] | 定额人工费 | 定额机械费 | 暂估价
1 | 030502005111 |  | 六类非屏蔽双绞线缆 | 1.名称：六类非屏蔽双绞线缆 2.规格：VN-6008 3.材质：23 AWG实芯裸铜导体 4.线缆对数：4对 5.敷设方式：电缆敷设、管内敷设、桥架敷设等综合考虑 | m | 5025.46 | 6.98 | 35077.71 | 8643.79 | 150.76
2 | 030502010112 |  | 24口六类非屏蔽配线架 | 1.名称：六类非屏蔽配线架 2.型号：VN-2406A 3.规格：24口 4.容量：含六类非屏蔽模块 | 个 | 1 | 1512.37 | 1512.37 | 216.00
3 | 030502010113 |  | 48口六类非屏蔽配线架 | 1.名称：六类非屏蔽配线架 2.型号：VN-4806A 3.规格：48口 4.容量：含六类非屏蔽模块 | 个 | 2 | 2483.00 | 4966.00 | 864.00
4 | 030502011114 |  | 110跳线架 | 1.名称：110跳线架 2.型号：VN-5400 3.规格：100对 4.容量：含模块 | 个 | 1 | 625.84 | 625.84 | 180.00
5 | 030502017115 |  | 理线架 | 1.名称：理线架 2.型号：VN-1100 3.规格：1U 4.安装方式：机架式 | 个 | 6 | 118.34 | 710.04 | 72.00
本页小计 | [7 empty] | 42891.96 | 9975.79 | 150.76
表-08
分部分项工程清单与计价表
工程名称： |  | 凉山州第二民族中学建设项目\弱电工程【艺术楼】 |  |  |  | 标段： |  |  | 第2页共38页
序号 | 项目编码 |  | 项目名称 | 项目特征描述 | 计量 单位 | 工程量 | 金额（元）
[7 empty] | 综合单价 | 合价 | 其中
[9 empty] | 定额人工费 | 定额机械费 | 暂估价
6 | 030502012116 |  | 单口信息面板 | 1.名称：单口信息面板 2.规格：VN-1001 3.接口：单口 4.安装方式：暗装 | 个 | 33 | 15.76 | 520.08 | 237.60
7 | 030502018117 |  | 六类非屏蔽RJ45模块 | 1.名称：六类非屏蔽模块 2.规格：VN-6108 3.接口：RJ45 4.安装方式：卡接 | 个 | 33 | 46.67 | 1540.11 | 237.60 | 36.30
8 | 030502009118 |  | 六类非屏蔽双绞线缆跳线 | 1.名称：六类非屏蔽双绞线缆跳线 2.规格：VN-6600-2 3.类别：六类非屏蔽 4.长度：2米 | 条 | 80 | 32.88 | 2630.40 | 480.00
9 | 030502019119 |  | 六类非屏蔽双绞线缆测试 | 1.测试类别：六类非屏蔽双绞线缆 2.测试内容：六类非屏蔽双绞线缆通断、信号衰减 | 链路 | 80 | 10.38 | 830.40 | 360.00 | 285.60
10 | 030502007120 |  | 8芯单模光缆 | 1.名称：8芯单模光缆 2.规格：GYTA-(8)B1 3.特性：单模 4.光缆芯数：8芯 5.敷设方式：穿管、桥架综合考虑 | m | 360 | 6.47 | 2329.20 | 518.40 | 7.20
本页小计 | [7 empty] | 7850.19 | 1833.60 | 329.1
表-08
分部分项工程清单与计价表
工程名称： |  | 凉山州第二民族中学建设项目\弱电工程【艺术楼】 |  |  |  | 标段： |  |  | 第3页共38页
序号 | 项目编码 |  | 项目名称 | 项目特征描述 | 计量 单位 | 工程量 | 金额（元）
[7 empty] | 综合单价 | 合价 | 其中
[9 empty] | 定额人工费 | 定额机械费 | 暂估价
11 | 030502009121 |  | SC-SC单模光纤跳线 | 1.名称：单模光纤跳线 2.接口：SC-SC 3.类别：单模 4.规格：3米 | 条 | 256 | 40.90 | 10470.40 | 3072.00
12 | 030502009122 |  | SC-LC单模光纤跳线 | 1.名称：单模光纤跳线 2.型号：SC-LC 3.类别：单模 4.规格：20米 | 条 | 66 | 70.26 | 4637.16 | 792.00
13 | 030502014123 |  | 光纤连接 | 1.方法：熔接 2.模式：单模 | 芯 | 512 | 36.52 | 18698.24 | 5529.60 | 5514.24
14 | 030502010124 |  | 72芯ODF配线架 | 1.名称：ODF配线架 2.规格：72芯 3.型号：VN-72 | 个 | 8 | 3473.58 | 27788.64 | 7488.00
15 | 030502020125 |  | 光纤测试 | 1.测试类别：单模 2.测试内容：光缆通断、光缆信号衰减 | 链路 | 32 | 19.60 | 627.20 | 240.00 | 253.44
16 | 030411004126 |  | 多芯软导线 RVV2*2.5m㎡配线 | 1.名称：多芯软导线 RVV2*2.5m㎡ 2.规格：RVV2*2.5m㎡ 3.材质：铜芯 4.敷设方式：电缆敷设、管内敷设、桥架敷设等综合考虑 | m | 760 | 7.11 | 5403.60 | 699.20
本页小计 | [7 empty] | 67625.24 | 17820.80 | 5767.68
表-08
分部分项工程清单与计价表
工程名称： |  | 凉山州第二民族中学建设项目\弱电工程【艺术楼】 |  |  |  | 标段： |  |  | 第4页共38页
序号 | 项目编码 |  | 项目名称 | 项目特征描述 | 计量 单位 | 工程量 | 金额（元）
[7 empty] | 综合单价 | 合价 | 其中
[9 empty] | 定额人工费 | 定额机械费 | 暂估价
17 | 030411004127 |  | 多芯软导线 RVV3*4m㎡配线 | 1.名称：多芯软导线 RVV3*4m㎡ 2.规格：RVV3*4m㎡ 3.材质：铜芯 4.敷设方式：电缆敷设、管内敷设、桥架敷设等综合考虑 | m | 126 | 17.47 | 2201.22 | 139.86
18 | 030411004128 |  | 多芯软导线 RVV2*1.5m㎡配线 | 1.名称：多芯软导线 RVV2*1.5m㎡ 2.规格：RVV2*1.5m㎡ 3.材质：铜芯 4.敷设方式：电缆敷设、管内敷设、桥架敷设等综合考虑 | m | 1100 | 4.66 | 5126.00 | 891.00
19 | 030411004129 |  | 多芯软导线 RVS2*1.5m㎡配线 | 1.名称：多芯软导线 RVS2*1.5m㎡ 2.规格：RVS2*1.5m㎡ 3.材质：铜芯 4.敷设方式：电缆敷设、管内敷设、桥架敷设等综合考虑 | m | 262.3 | 4.66 | 1222.32 | 212.46
本页小计 | [7 empty] | 8549.54 | 1243.32
表-08
分部分项工程清单与计价表
工程名称： |  | 凉山州第二民族中学建设项目\弱电工程【艺术楼】 |  |  |  | 标段： |  |  | 第5页共38页
序号 | 项目编码 |  | 项目名称 | 项目特征描述 | 计量 单位 | 工程量 | 金额（元）
[7 empty] | 综合单价 | 合价 | 其中
[9 empty] | 定额人工费 | 定额机械费 | 暂估价
20 | 030501005130 |  | 服务器机柜 | 1.名称：服务器机柜 2.型号：VINO-42U 3.材质：钢板，壁厚1.5～2mm；钢化玻璃/网孔柜门；隔板4个； 4.规格：600×1000×2000mm | 台 | 6 | 4779.85 | 28679.10 | 1440.00 | 0.72
21 | 030404035131 |  | 六位PDU插座 | 1.名称：六位PDU插座 2.规格：16A 3300W 3.开关方式：总控 4.安装方式：机架式 | 个 | 12 | 535.65 | 6427.80 | 739.08
22 | 011104004132 |  | 全钢无边陶瓷面防静电重型地板 | 1.支架高度：200mm～300m; 2.材质：全钢无边陶瓷面 3.面层材料规格、颜色：600mm×600mm×35mm | ㎡ | 31.35 | 799.03 | 25049.59 | 2007.34 | 4.39
23 | 030409002133 |  | 40*4mm热镀锌扁钢接地 | 1.名称：热镀锌扁钢接地 2.规格：40*4mm 3.安装部位：室内 4.安装形式：明敷 | m | 27.4 | 22.34 | 612.12 | 258.93 | 17.81
本页小计 | [7 empty] | 60768.61 | 4445.35 | 22.92
表-08
分部分项工程清单与计价表
工程名称： |  | 凉山州第二民族中学建设项目\弱电工程【艺术楼】 |  |  |  | 标段： |  |  | 第6页共38页
序号 | 项目编码 |  | 项目名称 | 项目特征描述 | 计量 单位 | 工程量 | 金额（元）
[7 empty] | 综合单价 | 合价 | 其中
[9 empty] | 定额人工费 | 定额机械费 | 暂估价
24 | 030411001134 |  | PVC20配管 | 1.名称：PVC20配管 2.材质：刚性阻燃管 3.规格：PC20 4.含转线盒、管件及所有附件等 5.敷设形式及部位：砖、混凝土结构明敷、暗敷、PC上现浇预埋、吊顶内等综合考虑 6.其他：满足设计、规范要求 | m | 300 | 10.30 | 3090.00 | 1794.00
25 | 030411004135 |  | BVR4m㎡接地线缆 | 1.名称：BVR4m㎡线缆 2.配线形式：接地 3.规格：ZR-BV 4m㎡ 4.配线部位：室内 | m | 120 | 4.24 | 508.80 | 74.40
26 | 030411001136 |  | PVC25配管 | 1.名称：PVC25配管 2.材质：刚性阻燃管 3.规格：PC25 4.含转线盒、管件及所有附件等 5.敷设形式及部位：砖、混凝土结构明敷、暗敷、PC上现浇预埋、吊顶内等综合考虑 6.其他：满足设计、规范要求 | m | 168 | 11.39 | 1913.52 | 1053.36
本页小计 | [7 empty] | 5512.32 | 2921.76
表-08
分部分项工程清单与计价表
工程名称： |  | 凉山州第二民族中学建设项目\弱电工程【艺术楼】 |  |  |  | 标段： |  |  | 第7页共38页
序号 | 项目编码 |  | 项目名称 | 项目特征描述 | 计量 单位 | 工程量 | 金额（元）
[7 empty] | 综合单价 | 合价 | 其中
[9 empty] | 定额人工费 | 定额机械费 | 暂估价
27 | 030411001137 |  | JDG管配管 | 1.名称：JDG配管 2.材质：紧定钢管 3.规格：JDG20，壁厚1.5mm 4.含转线盒、管件及所有附件等 5.敷设形式及部位：砖、混凝土结构明敷、暗敷等综合考虑 6.其他：满足设计、规范要求 | m | 320 | 19.04 | 6092.80 | 2582.40
28 | 030411003138 |  | 钢质喷漆桥架100*50*1.0 | 1.名称：钢质喷漆桥架100*50*1.0 2.规格：100*50*1.0 3.材质：钢质喷漆 4.类型：槽式 5.接地方式：桥架连接处采用BVR4m㎡线连接 | m | 160.62 | 80.09 | 12864.06 | 3835.61 | 248.96
29 | 030411003139 |  | 钢质喷漆桥架300*150*1.5 | 1.名称：钢质喷漆桥架300*150*1.5 2.规格：300*150*1.5 3.材质：钢质喷漆 4.类型：槽式 5.接地方式：桥架连接处采用BVR4m㎡线连接 | m | 15.8 | 234.94 | 3712.05 | 590.29 | 29.55
本页小计 | [7 empty] | 22668.91 | 7008.30 | 278.51
表-08
分部分项工程清单与计价表
工程名称： |  | 凉山州第二民族中学建设项目\弱电工程【艺术楼】 |  |  |  | 标段： |  |  | 第8页共38页
序号 | 项目编码 |  | 项目名称 | 项目特征描述 | 计量 单位 | 工程量 | 金额（元）
[7 empty] | 综合单价 | 合价 | 其中
[9 empty] | 定额人工费 | 定额机械费 | 暂估价
30 | 030501012140 |  | 48口网络交换机（数据） | 1.名称：48口网络交换机 3.型号：LS-E552C-X-H1 3.端口硬件：48个10/100/1000Base-T自适应以太网端口，4个万兆SFP+口； 4.交换容量：432Gbps/4.32Tbps，包转发率：144Mpps/166Mpps； 5.支持GE端口聚合、支持10GE端口聚合、支持静态聚合、支持动态聚合、支持跨设备聚合； 6.其他：满足设计、规范要求 | 台 | 1 | 14456.29 | 14456.29 | 600.00 | 13.85
本页小计 | [7 empty] | 14456.29 | 600.00 | 13.85
表-08
分部分项工程清单与计价表
工程名称： |  | 凉山州第二民族中学建设项目\弱电工程【艺术楼】 |  |  |  | 标段： |  |  | 第9页共38页
序号 | 项目编码 |  | 项目名称 | 项目特征描述 | 计量 单位 | 工程量 | 金额（元）
[7 empty] | 综合单价 | 合价 | 其中
[9 empty] | 定额人工费 | 定额机械费 | 暂估价
31 | 030501012141 |  | 8口千兆POE交换机 | 1.名称：8口千兆POE交换机 2.型号：S1210F-HPWR 3.上行端口速率：千兆；交换容量：20Gbps 包转：14.9Mpps 4.端口数量：8*10/100/1000Base-T以太网端口，2*1000 Base-X SFP光口 5.端口供电功能：POE供电125W；支持POE+供电 6.其他：满足设计、规范要求 | 台 | 1 | 2055.16 | 2055.16 | 360.00 | 9.23
本页小计 | [7 empty] | 2055.16 | 360.00 | 9.23
表-08
分部分项工程清单与计价表
工程名称： |  | 凉山州第二民族中学建设项目\弱电工程【艺术楼】 |  |  |  | 标段： |  |  | 第10页共38页
序号 | 项目编码 |  | 项目名称 | 项目特征描述 | 计量 单位 | 工程量 | 金额（元）
[7 empty] | 综合单价 | 合价 | 其中
[9 empty] | 定额人工费 | 定额机械费 | 暂估价
32 | 030501012142 |  | 48口POE交换机（监控） | 1.名称：48口POE交换机 2.型号：LS-5120V3-54S-PWR-EI 3.端口硬件：48个10/100/1000Base-T自适应以太网端口，6个千兆SFP+口； 4.交换容量：432Gbps/4.32Tbps，包转发率：144Mpps/166Mpps； 5.POE供电：最大功率AC: 370W 端口最大功率:30W 6.其他：满足设计、规范要求 | 台 | 1 | 10287.88 | 10287.88 | 600.00 | 13.85
本页小计 | [7 empty] | 10287.88 | 600.00 | 13.85
表-08
分部分项工程清单与计价表
工程名称： |  | 凉山州第二民族中学建设项目\弱电工程【艺术楼】 |  |  |  | 标段： |  |  | 第11页共38页
序号 | 项目编码 |  | 项目名称 | 项目特征描述 | 计量 单位 | 工程量 | 金额（元）
[7 empty] | 综合单价 | 合价 | 其中
[9 empty] | 定额人工费 | 定额机械费 | 暂估价
33 | 030501011143 |  | 防火墙 | 1.名称：防火墙 2.型号：AF-1000-L2100-HK 3.网络层吞吐量：10G，应用层吞吐量：4G，防病毒吞吐量：1G，IPS吞吐量：1G，全威胁吞吐量：800M，并发连接数：200万，HTTP新建连接数：10万，IPSec VPN 最大接入数：1000，IPSec VPN吞吐量：800M； 4.支持基于地区维度设置流控策略，实现多区域流量批量快速管控功能，支持国家/地域的流量管理功能； 5.为保障勒索病毒的防御效果，支持勒索病毒检测与防御功能，支持勒索软件通信防护； 6.为保障CC攻击的检测效果，支持CC攻击防护功能； 7.支持未知威胁检测能力； 8.支持文件目录防护功能，通过对用户账号进行认证，对网站内容的修改行为进行 | 台 | 1 | 81246.44 | 81246.44 | 360.00 | 18.46
本页小计 | [7 empty] | 81246.44 | 360.00 | 18.46
表-08
分部分项工程清单与计价表
工程名称： |  | 凉山州第二民族中学建设项目\弱电工程【艺术楼】 |  |  |  | 标段： |  |  | 第12页共38页
序号 | 项目编码 |  | 项目名称 | 项目特征描述 | 计量 单位 | 工程量 | 金额（元）
[7 empty] | 综合单价 | 合价 | 其中
[9 empty] | 定额人工费 | 定额机械费 | 暂估价
合法性控制； 9.其他：满足设计、规范要求
本页小计
表-08
分部分项工程清单与计价表
工程名称： |  | 凉山州第二民族中学建设项目\弱电工程【艺术楼】 |  |  |  | 标段： |  |  | 第13页共38页
序号 | 项目编码 |  | 项目名称 | 项目特征描述 | 计量 单位 | 工程量 | 金额（元）
[7 empty] | 综合单价 | 合价 | 其中
[9 empty] | 定额人工费 | 定额机械费 | 暂估价
34 | 030501012144 |  | 数据核心交换机 | 1.名称：数据核心交换机 2.型号：H3C S7506X-G 3.槽位数：业务槽位数3，主控槽位数2； 4.性能：交换容量76.8Tbps/336Tbps，包转发率8640Mpps/57600Mpps； 5.支持IPv4/IPv6双协议栈,支持多种隧道技术，支持IPv4/IPv6的组播技术； 6.单槽最大10G端口*48，单槽位最大100G端口*4； 7.支持双引擎、双电源可靠性保障、支持+/-8KV防雷； 8.本次配置要求：满足双主控引擎、双电源、48端口万兆以太网光接口 *1、24端口千兆以太网光接口(SFP,LC)+8端口千兆以太网电接口模块(RJ45)(SC) *1、48端口千兆以太网光接口模块(SFP,LC)(SC)*1 ； 9.其他：满足设计、规范要求 | 台 | 1 | 161489.75 | 161489.75 | 1080.00 | 36.92
本页小计 | [7 empty] | 161489.75 | 1080.00 | 36.92
表-08
分部分项工程清单与计价表
工程名称： |  | 凉山州第二民族中学建设项目\弱电工程【艺术楼】 |  |  |  | 标段： |  |  | 第14页共38页
序号 | 项目编码 |  | 项目名称 | 项目特征描述 | 计量 单位 | 工程量 | 金额（元）
[7 empty] | 综合单价 | 合价 | 其中
[9 empty] | 定额人工费 | 定额机械费 | 暂估价
35 | 030501009145 |  | 路由器 | 1.名称：路由器 2.型号：MSR3640-X1-HI 3.固定端口：4*25GE(SFP28),16*10GE(SFP+),10*GE(RJ45)； 4.槽位:8个； 5.可插拔冗余交流电源； 6.其他：满足设计、规范要求 | 台 | 1 | 66077.31 | 66077.31 | 720.00 | 23.08
本页小计 | [7 empty] | 66077.31 | 720.00 | 23.08
表-08
分部分项工程清单与计价表
工程名称： |  | 凉山州第二民族中学建设项目\弱电工程【艺术楼】 |  |  |  | 标段： |  |  | 第15页共38页
序号 | 项目编码 |  | 项目名称 | 项目特征描述 | 计量 单位 | 工程量 | 金额（元）
[7 empty] | 综合单价 | 合价 | 其中
[9 empty] | 定额人工费 | 定额机械费 | 暂估价
36 | 030501011146 |  | 上网行为管理服务器 | 1.名称：上网行为管理服务器 2.型号：AC-1000-L1200-HK 3.网络层吞吐量（大包）：3Gb，应用层吞吐量：300Mb，带宽性能：200Mb，IPSEC VPN加密性能（最高性能）：50Mb，支持用户数：1000，准入终端数：500，准入终端数的扩容上限：1000，包转发率：27Kpps，每秒新建连接数：2400，最大并发连接数：120000 4.内存大小：8G，硬盘容量：128G SSD，电源：单电源，接口：6千兆电口 5.深信服全网行为管理系统软件V13.0(*1套) 6.URL&应用识别规则库升级(*1套) 7.其他：满足设计、规范要求 | 台 | 1 | 129762.41 | 129762.41 | 420.00 | 18.46
本页小计 | [7 empty] | 129762.41 | 420.00 | 18.46
表-08
分部分项工程清单与计价表
工程名称： |  | 凉山州第二民族中学建设项目\弱电工程【艺术楼】 |  |  |  | 标段： |  |  | 第16页共38页
序号 | 项目编码 |  | 项目名称 | 项目特征描述 | 计量 单位 | 工程量 | 金额（元）
[7 empty] | 综合单价 | 合价 | 其中
[9 empty] | 定额人工费 | 定额机械费 | 暂估价
37 | 030501007147 |  | 万兆光模块 | 1.名称：万兆光模块 2.规格：SFP-XG-LX-SM1310-D 3.类别：单模 4.传输数率：1310nm，双LC接口 10Gbp/s | 台 | 19 | 2265.27 | 43040.13 | 897.75 | 1.52
38 | 030501007148 |  | 千兆光模块 | 1.名称：千兆光模块 2.规格：SFP-GE-LX-SM1310-D 3.类别：单模 4.传输数率：1310nm，双LC接口 | 台 | 1 | 631.17 | 631.17 | 47.25 | 0.08
本页小计 | [7 empty] | 43671.30 | 945.00 | 1.60
表-08
分部分项工程清单与计价表
工程名称： |  | 凉山州第二民族中学建设项目\弱电工程【艺术楼】 |  |  |  | 标段： |  |  | 第17页共38页
序号 | 项目编码 |  | 项目名称 | 项目特征描述 | 计量 单位 | 工程量 | 金额（元）
[7 empty] | 综合单价 | 合价 | 其中
[9 empty] | 定额人工费 | 定额机械费 | 暂估价
39 | 030501003149 |  | 无线AP控制器 | 1.名称：无线AP控制器 2.型号：WX3510X 4.功能参数：千兆以太网口数3个；1个RJ-45 Console管理口；提供USB接口数2个，用于外接硬件设备；集中转发模式下最大可支持管理AP数60个，单台设备最大可支持管理AP数256个；100G SSD固态硬盘或1T HDD或2T HDD机械硬盘的数据存储能力；支持5G射频优先，通过射频引导功能，引导无线终端优先接入干扰小的5G频段；支持AP热点地图分析，导入CAD区域分布图，直观显示每个AP的实际部署位置，可实时查看AP状态、接入用户数、实时流量等信息，方便管理员实时了解网络健康状态；支持查看信号质量差的AP TOPN，分析维度包括AP的信号利用率、噪声值、重传率、误码率趋势；AP和交换机支持直接生成网络拓扑图，可以直观 | 台 | 1 | 134358.40 | 134358.40 | 360.00 | 13.67
本页小计 | [7 empty] | 134358.40 | 360.00 | 13.67
表-08
分部分项工程清单与计价表
工程名称： |  | 凉山州第二民族中学建设项目\弱电工程【艺术楼】 |  |  |  | 标段： |  |  | 第18页共38页
序号 | 项目编码 |  | 项目名称 | 项目特征描述 | 计量 单位 | 工程量 | 金额（元）
[7 empty] | 综合单价 | 合价 | 其中
[9 empty] | 定额人工费 | 定额机械费 | 暂估价
查看AP和交换机互联拓扑情况，网络拓补图支持状态信息查看和网络配置下发，方便网络的维护管理； 5.本次配置授权不低于148个； 6.其他：满足设计、规范要求
本页小计
表-08
分部分项工程清单与计价表
工程名称： |  | 凉山州第二民族中学建设项目\弱电工程【艺术楼】 |  |  |  | 标段： |  |  | 第19页共38页
序号 | 项目编码 |  | 项目名称 | 项目特征描述 | 计量 单位 | 工程量 | 金额（元）
[7 empty] | 综合单价 | 合价 | 其中
[9 empty] | 定额人工费 | 定额机械费 | 暂估价
40 | 030501009150 |  | 无线AP | 1.名称：无线AP 2.型号：EWP-WA6320-SI-H20-FIT 3.功能参数：最高支持802.11ax 协议，兼容802.11a/b/g/n/ac协议；整机Wi-Fi 6（802.11ax）最高速率2.4Gbps +0.575Gbp 工作频段：5GHz+2.4GHz；1个10/100/1000M电口；内置智能天线；支持802.3at标准的PoE供电和本地电源适配器供电两种方式；支持Fat和Fit 两种工作模式；支持64/104位WEP、TKIP、CCMP、WPA3加密支持802.1x认证、MAC地址认证、PSK认证、Portal认证等；open system/shared key认证；增强开放系统认证（Enhanced Open system authentication）WPA、WPA2、WPA3、Pre-RSNA用户混合接入； | 台 | 6 | 3552.64 | 21315.84 | 1440.00 | 27.72
本页小计 | [7 empty] | 21315.84 | 1440.00 | 27.72
表-08
分部分项工程清单与计价表
工程名称： |  | 凉山州第二民族中学建设项目\弱电工程【艺术楼】 |  |  |  | 标段： |  |  | 第20页共38页
序号 | 项目编码 |  | 项目名称 | 项目特征描述 | 计量 单位 | 工程量 | 金额（元）
[7 empty] | 综合单价 | 合价 | 其中
[9 empty] | 定额人工费 | 定额机械费 | 暂估价
4.其他：满足设计、规范要求
41 | 030501015073 |  | 计算机应用、网络系统系统联调 |  | 系统 | 1 | 26856.71 | 26856.71 | 15150.00 | 5499.01
42 | 030501016152 |  | 计算机应用、网络系统试运行 |  | 系统 | 1 | 15883.72 | 15883.72 | 10800.00 | 1142.25
本页小计 | [7 empty] | 42740.43 | 25950.00 | 6641.26
表-08
分部分项工程清单与计价表
工程名称： |  | 凉山州第二民族中学建设项目\弱电工程【艺术楼】 |  |  |  | 标段： |  |  | 第21页共38页
序号 | 项目编码 |  | 项目名称 | 项目特征描述 | 计量 单位 | 工程量 | 金额（元）
[7 empty] | 综合单价 | 合价 | 其中
[9 empty] | 定额人工费 | 定额机械费 | 暂估价
43 | 030507008153 |  | 高清网络枪型摄像机 | 1.名称：高清网络枪型摄像机 2.型号：DS-2CD2T48AXM/LS 3.功能：传感器靶面尺寸≥1/1.9英寸，视频分辨率和帧率≥400W像素、25帧/秒，视频压缩标准支持H.265、H.264，镜头光圈F1.0；最低照度需满足彩色≤0.0005 lx，在彩色模式下，当照度降低至一定值时，可自动开启白光灯补光，在白天、夜晚均可输出彩色视频图像；支持POE供电，内置1个麦克风，2颗暖色白光补光灯，白光补光距离30米，防护等级IP66； 4.安装方式：壁装 5、其他：满足设计、规范要求 | 台 | 6 | 1405.88 | 8435.28 | 828.00 | 4.38
44 | 030502003154 |  | 监控收纳箱 | 1.名称：监控收纳箱 2.材质：铁质 3.规格：280mm*230mm*80mm 4.安装方式：壁装 | 个 | 6 | 158.66 | 951.96 | 259.20
本页小计 | [7 empty] | 9387.24 | 1087.20 | 4.38
表-08
分部分项工程清单与计价表
工程名称： |  | 凉山州第二民族中学建设项目\弱电工程【艺术楼】 |  |  |  | 标段： |  |  | 第22页共38页
序号 | 项目编码 |  | 项目名称 | 项目特征描述 | 计量 单位 | 工程量 | 金额（元）
[7 empty] | 综合单价 | 合价 | 其中
[9 empty] | 定额人工费 | 定额机械费 | 暂估价
45 | 030507008155 |  | 高清网络半球摄像机 | 1.名称：高清网络半球摄像机 2.型号：DS-2CD2749AXM/HY 3.功能：视频分辨率和帧率400W像素@25帧/秒，最低照度彩色≤0.005 lx，视频压缩标准需支持H.265，内置电动变焦镜头，电动变焦范围不小于3-8mm；支持PoE供电，1个DC12V电源输出接口，1个存储卡插槽，具有麦克风、音频输入输出、报警输入输出接口，内置红外补光灯，补光距离30米，防护等级IP66 4.安装方式：吸顶 5.其他：满足设计、规范要求 | 台 | 38 | 1563.83 | 59425.54 | 3830.40 | 27.74
46 | 030409010032 |  | POE专用防雷模块 | 1.名称：POE专用防雷模块 2.规格：POE1000E 3.安装形式：机柜 4.其他：满足设计、规范要求 | 个 | 42 | 548.05 | 23018.10 | 2322.18 | 111.30
本页小计 | [7 empty] | 82443.64 | 6152.58 | 139.04
表-08
分部分项工程清单与计价表
工程名称： |  | 凉山州第二民族中学建设项目\弱电工程【艺术楼】 |  |  |  | 标段： |  |  | 第23页共38页
序号 | 项目编码 |  | 项目名称 | 项目特征描述 | 计量 单位 | 工程量 | 金额（元）
[7 empty] | 综合单价 | 合价 | 其中
[9 empty] | 定额人工费 | 定额机械费 | 暂估价
47 | 030507017156 |  | 监控分系统调试 | 1.名称 :监控分系统调试 2.类别 :分系统 3.通道数：44 | 系统 | 1 | 5045.97 | 5045.97 | 3750.00 | 26.60
48 | 030506004157 |  | IP网络广播服务器 | 1.名称：IP网络广播服务器 2.型号：T-7700AN 3.功能：17.3英寸LED液晶显示屏，支持触摸控制屏，支持1920×1080分辨率；支持1路短路触发开机接口，用于实现定时驱动开机运行；支持8×USB接口、1×PS/2接口、 6×串口接口；1路HDMI和1路VGA视频输出接口、2路网口；四核/i7处理器；支持录音存储功能，可在后台自定义设置录音文件保存路径； 4.其他：满足设计、规范要求 | 台 | 1 | 31790.31 | 31790.31 | 240.00 | 5.37
本页小计 | [7 empty] | 36836.28 | 3990.00 | 31.97
表-08
分部分项工程清单与计价表
工程名称： |  | 凉山州第二民族中学建设项目\弱电工程【艺术楼】 |  |  |  | 标段： |  |  | 第24页共38页
序号 | 项目编码 |  | 项目名称 | 项目特征描述 | 计量 单位 | 工程量 | 金额（元）
[7 empty] | 综合单价 | 合价 | 其中
[9 empty] | 定额人工费 | 定额机械费 | 暂估价
49 | 030501017158 |  | IP广播控制软件 | 1.名称：IP广播控制软件 2.型号：T-7700RP 3.功能：统一管理系统内所有音频终端，包括寻呼话筒、对讲终端、广播终端和消防接口设备，实时显示音频终端的IP地址、在线状态、任务状态、音量等运行状态；支撑各音频终端的运行，负责音频流传输管理，响应各音频终端播放请求和音频全双工交换，支持B/S架构，通过网页登陆可进行终端管理、用户管理、节目播放管理、音频文件管理、录音存贮、内部通讯调度处理等功能；支持广播、对讲、实时采集、终端监听进行录音；支持文本广播功能，可实现将文本转成语音，支持后台调整语速；网络广播系统支持IPv6协议，并通过威尔克通信实验室检验； 4.其他：满足设计、规范要求 | 套 | 1 | 37790.23 | 37790.23 | 450.00 | 4.62
本页小计 | [7 empty] | 37790.23 | 450.00 | 4.62
表-08
分部分项工程清单与计价表
工程名称： |  | 凉山州第二民族中学建设项目\弱电工程【艺术楼】 |  |  |  | 标段： |  |  | 第25页共38页
序号 | 项目编码 |  | 项目名称 | 项目特征描述 | 计量 单位 | 工程量 | 金额（元）
[7 empty] | 综合单价 | 合价 | 其中
[9 empty] | 定额人工费 | 定额机械费 | 暂估价
50 | 030506001159 |  | 前置信号放大器 | 1.名称：前置信号放大器 2.规格：T-6201 3.功能：5路话筒（MIC）输入，3路标准信号线路（AUX）输入，2路紧急线路（EMC）输入；具有默音深度调节旋钮和EMC输入增益调节旋钮；频率响应：20Hz-20KHz(±3dB)；信噪比：MIC 输入:50dB； AUX输入:80dB； 4.其他：满足设计、规范要求； | 台 | 1 | 2742.76 | 2742.76 | 72.00 | 0.28
本页小计 | [7 empty] | 2742.76 | 72.00 | 0.28
表-08
分部分项工程清单与计价表
工程名称： |  | 凉山州第二民族中学建设项目\弱电工程【艺术楼】 |  |  |  | 标段： |  |  | 第26页共38页
序号 | 项目编码 |  | 项目名称 | 项目特征描述 | 计量 单位 | 工程量 | 金额（元）
[7 empty] | 综合单价 | 合价 | 其中
[9 empty] | 定额人工费 | 定额机械费 | 暂估价
51 | 030506001160 |  | CD/MP3播放器 | 1.名称：CD/MP3播放器 2.型号：T-6221 3.功能：微电脑控制，支持轻触式面板按键操作、或红外遥控器控制操作；吸入式机芯，防尘效果更好，使用寿命更长；自动播放控制，全数码伺服；可播放：CD/VCD/ MP3/DVD碟片；1路音频信号左右声道（L /R）输出；内置MP3播放器，可读USB和SD卡；支持上电自动播放功能； 4.其他：满足设计、规范要求 | 台 | 1 | 1962.90 | 1962.90 | 12.00 | 0.28
本页小计 | [7 empty] | 1962.90 | 12.00 | 0.28
表-08
分部分项工程清单与计价表
工程名称： |  | 凉山州第二民族中学建设项目\弱电工程【艺术楼】 |  |  |  | 标段： |  |  | 第27页共38页
序号 | 项目编码 |  | 项目名称 | 项目特征描述 | 计量 单位 | 工程量 | 金额（元）
[7 empty] | 综合单价 | 合价 | 其中
[9 empty] | 定额人工费 | 定额机械费 | 暂估价
52 | 030506001161 |  | 调谐器 | 1.名称：调谐器 2.型号：T-6222 3.功能：调频、调幅（AM/FM）立体声二波段接收可选，电台频率记忆存储可达99个；电台频率自动搜索存储功能，且有断电记忆功能；两组接收天线输入：AM接收天线输入；FM接收天线75Ω输入；1路音频信号左右声道（L /R）输出； 4.其他：满足设计、规范要求 | 台 | 1 | 2679.94 | 2679.94 | 36.00 | 0.28
53 | 030506001162 |  | 钟声提示话筒 | 1.名称：钟声提示话筒 2.型号：T-621A 3.安装方式：桌面式 4.功能：指向性：心型指向；频率响应：40Hz-16kHz；灵敏度：-43dB±2dB；前奏音灵敏度：-50dB±2dB；钟声提示：带钟声提示功能； 5.线材配备：10米（卡农母头转6.35音频线）； 6.咪杆长度 ：420mm； | 台 | 1 | 612.18 | 612.18 | 30.00 | 0.28
本页小计 | [7 empty] | 3292.12 | 66.00 | 0.56
表-08
分部分项工程清单与计价表
工程名称： |  | 凉山州第二民族中学建设项目\弱电工程【艺术楼】 |  |  |  | 标段： |  |  | 第28页共38页
序号 | 项目编码 |  | 项目名称 | 项目特征描述 | 计量 单位 | 工程量 | 金额（元）
[7 empty] | 综合单价 | 合价 | 其中
[9 empty] | 定额人工费 | 定额机械费 | 暂估价
54 | 030506004163 |  | IP广播寻呼站 | 1.名称：IP广播寻呼站 2.型号：T-7702A 3.安装方式：桌面式 4.功能：自带7英寸800 x 480电阻触屏；自带数字键，功能键界面；支持呼叫分区及多个分区，呼叫全区广播；支持直接操作呼叫或对讲任意终端；支持直接操作监听（环境监听）任意终端根据实际环境，监听距离达到5m；内置1路网络硬件音频解码模块，支持TCP/IP、UDP协议，实现网络化传输16位CD音质的音频信号；兼容路由器、交换机、网桥网关、Modem、Internet、2G、3G、4G等任意网络结构；支持全双工双向对讲功能，自带网络回声消除模块；IP终端之间实现两两双向对讲，延时低于100ms；同时网络回声啸叫彻底抑制；支持求助信号铃声、闪灯提示，一键接受求助、对讲功能，同时也可以支持免 | 台 | 2 | 4878.96 | 9757.92 | 192.00 | 1.12
本页小计 | [7 empty] | 9757.92 | 192.00 | 1.12
表-08
分部分项工程清单与计价表
工程名称： |  | 凉山州第二民族中学建设项目\弱电工程【艺术楼】 |  |  |  | 标段： |  |  | 第29页共38页
序号 | 项目编码 |  | 项目名称 | 项目特征描述 | 计量 单位 | 工程量 | 金额（元）
[7 empty] | 综合单价 | 合价 | 其中
[9 empty] | 定额人工费 | 定额机械费 | 暂估价
提通话和接收广播，实现快速链接；内置2W全频高保真扬声器，实现双向通话和网络监听；一个φ3.5耳机插座和一个φ3.5MIC输入插座，匹配市场上95%的耳机和便携式麦克风；一路音频线路输出，外扩功率放大器；一路音频线路输入，提供多音源传输；
本页小计
表-08
分部分项工程清单与计价表
工程名称： |  | 凉山州第二民族中学建设项目\弱电工程【艺术楼】 |  |  |  | 标段： |  |  | 第30页共38页
序号 | 项目编码 |  | 项目名称 | 项目特征描述 | 计量 单位 | 工程量 | 金额（元）
[7 empty] | 综合单价 | 合价 | 其中
[9 empty] | 定额人工费 | 定额机械费 | 暂估价
55 | 030506004164 |  | IP网络有源监听音箱 | 1.名称：IP网络有源监听音箱 2.型号：T-7707A(主) 3.功能：内置1路网络硬件音频解码模块，支持TCP/IP、UDP协议，实现网络化传输16位CD音质的音频信号；具备有1路线路（AUX）输入接口，具有独立的音量电位器控制；可扩展2.4G无线音频模块，实现2.4G无线麦克风进行本地扩音；可扩展连接蓝牙接收器实现接收蓝牙音频进行本地扩声；内置2*20W（MAX）功率放大器，一路接主音箱，一路外接到副音箱；兼容路由器、交换机、网桥网关、Modem、Internet、2G、3G、4G等任意网络结构； 4.其他：满足设计、规范要求 | 台 | 1 | 2857.77 | 2857.77 | 48.00 | 0.56
本页小计 | [7 empty] | 2857.77 | 48.00 | 0.56
表-08
分部分项工程清单与计价表
工程名称： |  | 凉山州第二民族中学建设项目\弱电工程【艺术楼】 |  |  |  | 标段： |  |  | 第31页共38页
序号 | 项目编码 |  | 项目名称 | 项目特征描述 | 计量 单位 | 工程量 | 金额（元）
[7 empty] | 综合单价 | 合价 | 其中
[9 empty] | 定额人工费 | 定额机械费 | 暂估价
56 | 030506001165 |  | IP网络音频混音处理器 | 1.名称：IP网络音频混音处理器 2.型号：TS-P440 3.输入每通道：4路平衡式话筒/线路，采用裸线接口端子，平衡接法； 4.输出每通道：4路平衡式线路输出，采用裸线接口端子，平衡接法； 5.面板具有2.19英寸液晶显示屏，支持显示设备网络信息、实时电平、通道静音状态、矩阵混音状态； 6.配置双向RS-232接口，可用于控制外部设备； 7.支持断电自动保护记忆功能； 8.其他：满足设计、规范要求 | 台 | 1 | 15692.59 | 15692.59 | 60.00 | 0.56
本页小计 | [7 empty] | 15692.59 | 60.00 | 0.56
表-08
分部分项工程清单与计价表
工程名称： |  | 凉山州第二民族中学建设项目\弱电工程【艺术楼】 |  |  |  | 标段： |  |  | 第32页共38页
序号 | 项目编码 |  | 项目名称 | 项目特征描述 | 计量 单位 | 工程量 | 金额（元）
[7 empty] | 综合单价 | 合价 | 其中
[9 empty] | 定额人工费 | 定额机械费 | 暂估价
57 | 030506004166 |  | IP网络消防接口 | 1.名称：IP网络消防接口 2.型号：T-7723 3.安装方式：机架式 4.功能：支持16路消防短路信号输入；面板支持一键取消任务；支持后台设置报警策略，可为每路短路信号输入端口配置报警策略，关联联动的终端及播放曲目等功能；标配网络接口，全速率连接最高可达100M； 5.其他：满足设计、规范要求 | 台 | 1 | 17779.89 | 17779.89 | 48.00 | 0.56
本页小计 | [7 empty] | 17779.89 | 48.00 | 0.56
表-08
分部分项工程清单与计价表
工程名称： |  | 凉山州第二民族中学建设项目\弱电工程【艺术楼】 |  |  |  | 标段： |  |  | 第33页共38页
序号 | 项目编码 |  | 项目名称 | 项目特征描述 | 计量 单位 | 工程量 | 金额（元）
[7 empty] | 综合单价 | 合价 | 其中
[9 empty] | 定额人工费 | 定额机械费 | 暂估价
58 | 030506004167 |  | 定时器 | 1.名称：定时器 2.型号：TS-830D 3.功能：提供8路电源输出插座，1-4路最大输出功率3500W，所有通道最大输出功率6600W，其中有4路10A的、4路16A的插座规格，总电流达30A，支持实时监控插座功率；采用2.2英寸LCD显示屏，支持显示温度信息，实时输入电压信息、时间信息、IP信息，定时任务信息等；内置交换机功能，具有2个10M/100M网口，支持网络远程固件升级，双网口支持主从机级联，多台设备通过级联后只需一路网口即可接入局域网通过软件控制；具有2路RS485接口、1路外接传感器供电接口，支持TCP/IP、RS485和MODBUS通讯协议在电脑上控制，具有开放的第三方接口协议，支持第三方设备对接控制； 4.其他：满足设计、规范要求 | 台 | 1 | 3702.02 | 3702.02 | 72.00 | 0.56
本页小计 | [7 empty] | 3702.02 | 72.00 | 0.56
表-08
分部分项工程清单与计价表
工程名称： |  | 凉山州第二民族中学建设项目\弱电工程【艺术楼】 |  |  |  | 标段： |  |  | 第34页共38页
序号 | 项目编码 |  | 项目名称 | 项目特征描述 | 计量 单位 | 工程量 | 金额（元）
[7 empty] | 综合单价 | 合价 | 其中
[9 empty] | 定额人工费 | 定额机械费 | 暂估价
59 | 030506004168 |  | IP网络终端功放 | 1.名称：IP网络终端功放 2.型号：T-77120B 3.额定功率：集成数字功放，功率 120W 4.安装方式：机架式 5.功能：带有3.4英寸LCD显示屏；内置 1路网络硬件音频解码模块；支持 1路线路输入和 1路话筒输入接口，可独立调节音量；具有 1路EMC输入接口，具有最高优先级；具有 1路音频输出接口；具有 1路三线制强切输出接口，无需强切电源；支持定压方式输出；具有 1路RJ45网络接口，100Mbps传输速率；自带 1路100V定压功率备份输入接口，可灵活组成一主多备、多主一备、多主多备的高可靠公共打铃系统；内置高性能主/备切换检测模块，断网断电以及本机故障时 0.3秒内切换到备份功率输入，满足高可靠公共打铃系统需求； | 台 | 1 | 6151.01 | 6151.01 | 96.00 | 0.56
本页小计 | [7 empty] | 6151.01 | 96.00 | 0.56
表-08
分部分项工程清单与计价表
工程名称： |  | 凉山州第二民族中学建设项目\弱电工程【艺术楼】 |  |  |  | 标段： |  |  | 第35页共38页
序号 | 项目编码 |  | 项目名称 | 项目特征描述 | 计量 单位 | 工程量 | 金额（元）
[7 empty] | 综合单价 | 合价 | 其中
[9 empty] | 定额人工费 | 定额机械费 | 暂估价
6.其他：满足设计、规范要求
60 | 030506001169 |  | IP网络有源音箱 | 1.名称：IP网络有源音箱 2.型号：T-7707B 3.规格：:8Ω，20W 4.安装方式：壁挂 5.功能：内置1路网络硬件音频解码模块,具有1路RJ45网络接口，100Mbps传输速率；支持1路音频线路输入接口，具有独立的音量调节功能；具有≥1个主音箱和≥1个副音箱；设备内置有主备切换检测模块，在断网或断电的故障情况下，实现自动切换到100V定压备份通道，主备切换过程无卡顿、不掉字；在通网或通电情况下，恢复主通道 6.其他：满足设计、规范要求 | 台 | 15 | 3574.49 | 53617.35 | 1080.00 | 4.20
本页小计 | [7 empty] | 53617.35 | 1080.00 | 4.20
表-08
分部分项工程清单与计价表
工程名称： |  | 凉山州第二民族中学建设项目\弱电工程【艺术楼】 |  |  |  | 标段： |  |  | 第36页共38页
序号 | 项目编码 |  | 项目名称 | 项目特征描述 | 计量 单位 | 工程量 | 金额（元）
[7 empty] | 综合单价 | 合价 | 其中
[9 empty] | 定额人工费 | 定额机械费 | 暂估价
61 | 030506001170 |  | 喇叭 | 1.名称：喇叭 2.型号：T-601 3.安装方式：壁挂/吸顶 4.额定功率（100V）：3W,6W,10W；（70V）：1.5W,3W,5W； 5.喇叭单元：6.5"×1； 6.防护等级：IP5X； 7.其他：满足设计、规范要求 | 台 | 7 | 405.09 | 2835.63 | 840.00 | 461.93
62 | 030506005171 |  | 背景音乐系统调试 |  | 系统 | 1 | 415.73 | 415.73 | 300.00 | 12.20
63 | 030506006172 |  | 背景音乐系统试运行 | 1.名称：背景音乐系统试运行 2.试运行时间10天 | 系统 | 1 | 12293.99 | 12293.99 | 9000.00 | 217.28
本页小计 | [7 empty] | 15545.35 | 10140.00 | 691.41
表-08
分部分项工程清单与计价表
工程名称： |  | 凉山州第二民族中学建设项目\弱电工程【艺术楼】 |  |  |  | 标段： |  |  | 第37页共38页
序号 | 项目编码 |  | 项目名称 | 项目特征描述 | 计量 单位 | 工程量 | 金额（元）
[7 empty] | 综合单价 | 合价 | 其中
[9 empty] | 定额人工费 | 定额机械费 | 暂估价
64 | 030507007173 |  | 30KVAUPS主机 | 1.名称：30KVAUPS主机 2.型号：LT3130L-H 3.功能：额定功率：30KVA；采用双转换在线式输出隔离变压器；采用全数字控制技术，提高响应速度，降低了失真度，系统更加稳定；采用6脉冲可控硅整流；具有高可靠的双路输入（整流与旁路两路），具有可双源市电输入；具备ECO节能模式，具备EPO紧急状态关机功能；具备冗余并机功能，并机数量不小于8台；直流启动功能，在没有市电情况下可采用蓄电池启动负载； 4.其他：满足设计、规范要求 | 台 | 1 | 87544.17 | 87544.17 | 872.13 | 225.60
65 | 030405001174 |  | 12V100AH蓄电池 | 1.名称：12V100AH蓄电池 2.型号：12V100AH | 个 | 64 | 1899.56 | 121571.84 | 3342.72 | 248.32
66 | 030405001175 |  | 电池柜 | 1.名称：电池柜 2.规格：32节 | 个 | 2 | 2890.54 | 5781.08 | 351.60 | 85.76
本页小计 | [7 empty] | 214897.09 | 4566.45 | 559.68
表-08
分部分项工程清单与计价表
工程名称： |  | 凉山州第二民族中学建设项目\弱电工程【艺术楼】 |  |  |  | 标段： |  |  | 第38页共38页
序号 | 项目编码 |  | 项目名称 | 项目特征描述 | 计量 单位 | 工程量 | 金额（元）
[7 empty] | 综合单价 | 合价 | 其中
[9 empty] | 定额人工费 | 定额机械费 | 暂估价
67 | 030404017176 |  | 30KVAUPS配电箱 | 1.名称：UPS配电箱 2.规格：符合设计要求 3.安装方式：壁挂 | 台 | 1 | 4067.97 | 4067.97 | 196.35
68 | 030701003177 |  | 机房专用精密空调 | 1.名称：机房专用精密空调 2.规格型号：KF-120LW 3.安装形式：落地式 4.电压/频率：380V/50Hz 5.制冷量：12510W 6.能效等级：二级能效 | 台 | 1 | 59160.29 | 59160.29 | 1301.01 | 19.03
本页小计 | [7 empty] | 63228.26 | 1497.36 | 19.03
合 计 | [7 empty] | 1501012.40 | 107713.51 | 14826.44
表-08

## F.1.2 单价措施项目清单计价表(表-08)不带分部【弱~2
单价措施项目清单与计价表
工程名称： |  | 凉山州第二民族中学建设项目\弱电工程【艺术楼】 |  |  |  | 标段： |  |  | 第1页共2页
序号 | 项目编码 |  | 项目名称 | 项目特征描述 | 计量 单位 | 工程量 | 金额（元）
[7 empty] | 综合单价 | 合价 | 其中
[9 empty] | 定额人工费 | 定额机械费 | 暂估价
1 | 031302007001 |  | 高层施工增加费 |  | 项
2 | 031301001001 |  | 吊装加固 |  | 项
3 | 031301002001 |  | 金属抱杆安装拆除、移位 |  | 项
4 | 031301003001 |  | 平台铺设、拆除 |  | 项
5 | 031301004001 |  | 顶升、提升装置 |  | 项
6 | 031301005001 |  | 大型设备专用机具 |  | 项
7 | 031301006001 |  | 焊接工艺评定 |  | 项
8 | 031301007001 |  | 胎（模）具制作、安装、拆除 |  | 项
9 | 031301008001 |  | 防护棚制作安装拆除 |  | 项
10 | 031301009001 |  | 特殊地区施工增加 |  | 项
11 | 031301010001 |  | 安装与生产同时进行施工增加 |  | 项
12 | 031301011001 |  | 在有害身体健康环境中施工增加 |  | 项
13 | 031301012001 |  | 工程系统检测、检验 |  | 项
本页小计
表-08
单价措施项目清单与计价表
工程名称： |  | 凉山州第二民族中学建设项目\弱电工程【艺术楼】 |  |  |  | 标段： |  |  | 第2页共2页
序号 | 项目编码 |  | 项目名称 | 项目特征描述 | 计量 单位 | 工程量 | 金额（元）
[7 empty] | 综合单价 | 合价 | 其中
[9 empty] | 定额人工费 | 定额机械费 | 暂估价
14 | 031301013001 |  | 设备、管道施工的安全、防冻和焊接保护 |  | 项
15 | 031301014001 |  | 焦炉烘炉、热态工程 |  | 项
16 | 031301015001 |  | 管道安拆后的充气保护 |  | 项
17 | 031301016001 |  | 隧道内施工的通风、供水、供气、供电、照明及通讯设施 |  | 项
18 | 031301017001 |  | 脚手架搭拆 |  | 项 | 1 | 4266.08 | 4266.08 | 1493.13 | 213.30
19 | 031301018001 |  | 其他措施 |  | 项
本页小计 | [7 empty] | 4266.08 | 1493.13 | 213.3
合 计 | [7 empty] | 4266.08 | 1493.13 | 213.30
表-08

## F.4 总价措施项目清单与计价表(表-11)带计算明细,单~2
总价措施项目清单与计价表
工程名称： | 凉山州第二民族中学建设项目\弱电工程【艺术楼】 |  |  | 标段： |  |  | 第1页共2页
序号 | 项目编码 | 项目名称 | 计算基础 | 费率 （%） | 金额 （元） | 调整费率 (%) | 调整后金额 (元) | 备注
定额(人工费+机械费)
1 | 031302001001 | 安全文明施工费 |  | 项 | 24352.28
| ① | 环境保护费 | 分部分项工程及单价措施项目(定额人工费+定额机械费) | 1.1 | 1366.71
| ② | 文明施工费 | 分部分项工程及单价措施项目(定额人工费+定额机械费) | 4.6 | 5715.33
| ③ | 安全施工费 | 分部分项工程及单价措施项目(定额人工费+定额机械费) | 7.9 | 9815.46
| ④ | 临时设施费 | 分部分项工程及单价措施项目(定额人工费+定额机械费) | 6 | 7454.78
2 | 031302002001 | 夜间施工增加费 |  | 项 | 596.38
| ① | 夜间施工费 | 分部分项工程及单价措施项目(定额人工费+定额机械费) | 0.48 | 596.38
3 | 031302003001 | 非夜间施工增加 |  | 项
4 | 031302004001 | 二次搬运费 |  | 项 | 285.77
| ① | 二次搬运费 | 分部分项工程及单价措施项目(定额人工费+定额机械费) | 0.23 | 285.77
注：按施工方案计算的措施费，若无“计算基础”和“费率”的数值，也可只填“金额”数值，但应在备注栏说明施工方案出处或计算方法。用于投标报价时，“调整费率”及“调整后的金额”无需填写。
表-11
总价措施项目清单与计价表
工程名称： | 凉山州第二民族中学建设项目\弱电工程【艺术楼】 |  |  | 标段： |  |  | 第2页共2页
序号 | 项目编码 | 项目名称 | 计算基础 | 费率 （%） | 金额 （元） | 调整费率 (%) | 调整后金额 (元) | 备注
定额(人工费+机械费)
5 | 031302005001 | 冬雨季施工增加费 |  | 项 | 447.29
| ① | 冬雨季施工 | 分部分项工程及单价措施项目(定额人工费+定额机械费) | 0.36 | 447.29
6 | 031302006001 | 已完工程及设备保护费 |  | 项
7 | 031302008001 | 工程定位复测费 |  | 项 | 111.82
| ① | 工程定位复测 | 分部分项工程及单价措施项目(定额人工费+定额机械费) | 0.09 | 111.82
合计 |  |  |  |  | 25793.54
注：按施工方案计算的措施费，若无“计算基础”和“费率”的数值，也可只填“金额”数值，但应在备注栏说明施工方案出处或计算方法。用于投标报价时，“调整费率”及“调整后的金额”无需填写。
表-11

## G.1 其他项目清单与计价汇总表(表-12)【弱电工程‖艺术~
其他项目清单与计价汇总表
工程名称： | 凉山州第二民族中学建设项目\弱电工程【艺术楼】 | 标段： |  | 第1页共1页
序号 | 项 目 名 称 | 金额(元) | 结算金额（元） | 备注
1 | 暂列金额 |  |  | 明细详见表-12-1
2 | 暂估价
2.1 | 材料(工程设备)暂估价/结算价 | - |  | 明细详见表-12-2
2.2 | 专业工程暂估价/结算价 |  |  | 明细详见表-12-3
3 | 计日工 |  |  | 明细详见表-12-4
4 | 总承包服务费 |  |  | 明细详见表-12-5
合 计 |  |  | - | -
注：材料（工程设备）暂估单价进入清单项目综合单价，此处不汇总。 表-12

## G.2 暂列金额明细表(表-12-1)【弱电工程‖艺术楼】
暂列金额明细表
工程名称： | 凉山州第二民族中学建设项目\弱电工程【艺术楼】 | 标段： |  |  | 第1页共1页
序号 | 项目名称 |  | 计量单位 | 暂定金额(元) | 备注
1 | 暂列金额 |  | 项
合 计 |  |  |  |  | -
注：此表由招标人填写，如不能详列，也可只列暂定金额总额，投标人应将上述暂列金额计入投标总价中。 表-12-1

## G.3 材料(工程设备)暂估单价及调整表(表-12-2)【~2
材料(工程设备)暂估单价及调整表
工程名称： |  | 凉山州第二民族中学建设项目\弱电工程【艺术楼】 |  |  |  |  | 标段: |  |  |  | 第1页共1页
序号 | 材料(工程设备) 名称、规格、型号 |  | 计量 单位 | 数量 |  | 暂估(元) |  | 确认(元) |  | 差额±(元) |  | 备注
|  |  |  | 暂估 | 确认 | 单价 | 合价 | 单价 | 合价 | 单价 | 合价
合计
注：此表由招标人填写“暂估单价”，并在备注栏说明暂估价的材料、工程设备拟用在那些清单项目上，投标人应将上述材料、工程设备暂估单价计入工程量清单综合单价报价中。工程结算时，依据承发包双方确认价调整差额。 表-12-2

## G.4 专业工程暂估价表(表-12-3)【弱电工程‖艺术楼】
专业工程暂估价表
工程名称： | 凉山州第二民族中学建设项目\弱电工程【艺术楼】 |  | 标段： |  | 第1页共1页
序号 | 工程名称 | 工程内容 | 暂估金额(元) | 结算金额(元) | 差额±（元） | 备注
合 计 |  |  |  | - | - | -
注：此表“暂估金额”由招标人填写，投标人应将“暂估金额”计入投标总价中。结算时按合同约定结算金额填写。 表-12-3

## G.5 计日工表(表-12-4)【弱电工程‖艺术楼】
计 日 工 表
工程名称： |  | 凉山州第二民族中学建设项目\弱电工程【艺术楼】 |  | 标段： |  |  | 第1页共1页
编号 |  | 项目名称 | 单位 | 暂定数量 | 实际数量 | 综合单价(元) | 合价(元)
[7 empty] | 暂定 | 实际
一 |  | 人工
1 |  | 房屋建筑、仿古建筑、市政、园林绿化、抹灰工程、构筑物、爆破、城市轨道交通、既有及小区改造房屋建筑维修与加固、城市地下综合管廊、绿色建筑、装配式房屋建筑、城市道路桥梁养护维修、排水管网非开挖修复工程普工 | 工日
2 |  | 装饰（抹灰工程除外）、通用安装工程普工 | 工日
3 |  | 房屋建筑、仿古建筑、市政、园林绿化、抹灰工程、构筑物、爆破、城市轨道交通、既有及小区改造房屋建筑维修与加固、城市地下综合管廊、绿色建筑、装配式房屋建筑、城市道路桥梁养护维修、排水管网非开挖修复工程技工 | 工日
4 |  | 装饰（抹灰工程除外）、通用安装工程技工 | 工日
5 |  | 高级技工 | 工日
人工小计
二 |  | 材料
材料小计
三 |  | 施工机械
施工机械小计
总 计
注: | 1、此表项目名称、暂定数量由招标人填写，编制招标控制价时，单价由招标人按有关计价规定确定；投标时，单价由投标人自主报价，按暂定数量计算合价计入投标总价中。结算时，按发承包双方确认的实际数量计算合价。若采用一般计税法，材料单价、施工机械台班单价应不含税。 2、此表综合单价中包括管理费、利润、安全文明施工费等。
表-12-4

## G.6 总承包服务费计价表(表-12-5)【弱电工程‖艺术楼】
总承包服务费计价表
工程名称： | 凉山州第二民族中学建设项目\弱电工程【艺术楼】 |  |  | 标段： | 第1页共1页
序号 | 项目名称 | 项目价值 (元） | 服务内容 | 计算基础 | 费率（%） | 金额（元）
| 合 计 | - | - |  | -
注：此表项目名称、服务内容由招标人填写，编制招标控制价时，费率及金额由招标人按有关计价规定确定；投标时，费率及金额由投标人自主报价，计入投标总价中。 表-12-5

## K.1 发包人提供材料和工程设备一览表(表-19)【弱电工~2
发包人提供材料和工程设备一览表
工程名称： | 凉山州第二民族中学建设项目\弱电工程【艺术楼】 |  |  | 标段： |  | 第1页共1页
序号 | 材料(工程设备)名称、规格、型号 | 单位 | 数量 | 单价(元) | 交货方式 | 送达地点 | 备注
注：此表由招标人填写，供投标人在投标报价时确定总承包服务费时参考。
表-19

## K.2 承包人提供主要材料和工程设备一览表(表-20)【弱~2
承包人提供主要材料和工程设备一览表 （适用造价信息差额调整法）
工程名称： |  | 凉山州第二民族中学建设项目\弱电工程【艺术楼】 |  |  |  | 标段： |  |  | 第1页共5页
序号 |  | 名称、规格、型号 | 单位 | 数量 | 风险系数% |  | 基准单价(元) | 投标单价(元) | 发承包人确认单价(元) | 备注
1 |  | 六类非屏蔽双绞线缆 VN-6008 | m | 5276.733 |  |  |  | 4.41
2 |  | 铜芯多股绝缘电线 RVV2*1.5m㎡ | m | 1188 |  |  |  | 3.15
3 |  | 其他材料费 | 元 | 49.163 |  |  |  | 0.98
4 |  | 高清网络枪型摄像机 DS-2CD2T48AXM/LS | 台 | 6 |  |  |  | 1111.58
5 |  | 热镀锌扁钢 40*4mm | m | 28.77 |  |  |  | 7.55
6 |  | 铜芯多股绝缘电线 RVV2*2.5m㎡ | m | 820.8 |  |  |  | 5.27
7 |  | 铜芯多股绝缘电线 RVV3*4m㎡ | m | 136.08 |  |  |  | 14.55
8 |  | 单模光纤跳线 SC-SC | 条 | 256 |  |  |  | 24.46
9 |  | ODF配线架 72芯 | 个 | 8 |  |  |  | 2182.06
10 |  | 六类非屏蔽配线架 VN-2406A | 个 | 1 |  |  |  | 1203.56
11 |  | 110配线架 VN-5400 | 个 | 1 |  |  |  | 371.83
12 |  | 理线架 VN-1100 | 个 | 6.06 |  |  |  | 97.85
13 |  | 服务器机柜 600×1000×2000mm | 个 | 6 |  |  |  | 4403.25
14 |  | 万兆光模块 SFP-XG-LX-SM1310-D | 个 | 19 |  |  |  | 2201.63
15 |  | 千兆光模块 SFP-GE-LX-SM1310-D | 个 | 1 |  |  |  | 567.53
16 |  | 枪机支架 DS-1292ZJ-K | 个 | 6 |  |  |  | 78.28
17 |  | 蓄电池 12V100AH | 节 | 64 |  |  |  | 1820.01
18 |  | 8芯单模光缆 GYTA-(8)B1 | m | 367.2 |  |  |  | 4.41
注: | 1.此表由招标人填写除“投标单价”栏的内容，投标人在投标时自主确定投标单价。 2.招标人应优先采用工程造价管理机构发布的单价作为基准单价，未发布的，通过市场调查确定其基准单价。
表-20
承包人提供主要材料和工程设备一览表 （适用造价信息差额调整法）
工程名称： |  | 凉山州第二民族中学建设项目\弱电工程【艺术楼】 |  |  |  | 标段： |  |  | 第2页共5页
序号 |  | 名称、规格、型号 | 单位 | 数量 | 风险系数% |  | 基准单价(元) | 投标单价(元) | 发承包人确认单价(元) | 备注
19 |  | 铜芯多股绝缘电线 RVS2*1.5m㎡ | m | 283.28 |  |  |  | 3.15
20 |  | 48口 网络交换机 LS-E552C-X-H1 | 台 | 1 |  |  |  | 13620.72
21 |  | 单模光纤跳线 SC-LC 20米 | 条 | 66 |  |  |  | 53.82
22 |  | 喇叭 T-601 | 台 | 7 |  |  |  | 161.45
23 |  | IP网络有源音箱 T-7707A | 台 | 15 |  |  |  | 3473.68
24 |  | IP网络终端功放 T-77120B | 台 | 1 |  |  |  | 6017.78
25 |  | 定时器 TS-830D | 台 | 1 |  |  |  | 3600.88
26 |  | IP网络消防接口 T-7723 | 台 | 1 |  |  |  | 17710.85
27 |  | IP网络音频混音处理器 TS-P440 | 台 | 1 |  |  |  | 15607.08
28 |  | IP广播寻呼站 T-7702A | 台 | 2 |  |  |  | 4745.73
29 |  | 钟声提示话筒 T-621A | 台 | 1 |  |  |  | 567.53
30 |  | 调谐器 T-6222 | 台 | 1 |  |  |  | 2627.27
31 |  | CD/MP3播放器 T-6221 | 台 | 1 |  |  |  | 1942.32
32 |  | 前置信号放大器 T-6201 | 台 | 1 |  |  |  | 2641.95
33 |  | 开口接线端子 40A | 个 | 176.036 |  |  |  | 0.54
34 |  | 型钢 | kg | 157 |  |  |  | 4.20288
35 |  | IP网络有源监听音箱 T-7707A(主) | 台 | 1 |  |  |  | 2788.73
36 |  | IP网络广播服务器 T-7700A | 台 | 1 |  |  |  | 31458.78
注: | 1.此表由招标人填写除“投标单价”栏的内容，投标人在投标时自主确定投标单价。 2.招标人应优先采用工程造价管理机构发布的单价作为基准单价，未发布的，通过市场调查确定其基准单价。
表-20
承包人提供主要材料和工程设备一览表 （适用造价信息差额调整法）
工程名称： |  | 凉山州第二民族中学建设项目\弱电工程【艺术楼】 |  |  |  | 标段： |  |  | 第3页共5页
序号 |  | 名称、规格、型号 | 单位 | 数量 | 风险系数% |  | 基准单价(元) | 投标单价(元) | 发承包人确认单价(元) | 备注
37 |  | IP广播控制软件 T-7700RP | 套 | 1 |  |  |  | 37183.00
38 |  | 电池连接线 16m㎡ | 根 | 64 |  |  |  | 34.25
39 |  | 电池柜（含空开） 32节 | 套 | 2 |  |  |  | 1467.75
40 |  | 48口六类非屏蔽配线架 VN-4806A | 个 | 2 |  |  |  | 1878.72
41 |  | 单口信息面板 VN-1001 | 个 | 33.33 |  |  |  | 5.87
42 |  | 六类非屏蔽RJ45模块 VN-6108 | 个 | 33.33 |  |  |  | 35.23
43 |  | PVC25管 DN25 | m | 188.16 |  |  |  | 2.17
44 |  | 钢制电缆桥架 100*50*1.0 | m | 162.226 |  |  |  | 26.37
45 |  | 钢制电缆桥架 300*150*1.5 | m | 15.958 |  |  |  | 116.69
46 |  | PVC20管 DN20 | m | 336 |  |  |  | 1.58
47 |  | 钢制桥架弯头 100*50 | 个 | 11.861 |  |  |  | 35.81
48 |  | 钢制桥架三通 水平100*50下300*150 | 个 | 5.267 |  |  |  | 174.76
49 |  | 阻燃铜芯线 ZR-BV 4m㎡ | m | 162.874 |  |  |  | 2.99
50 |  | 六类非屏蔽双绞线缆跳线 VN-6600-2 | 条 | 80 |  |  |  | 24.46
51 |  | 全钢无边陶瓷面防静电重型地板(含托架) 600mm×600mm×35mm | ㎡ | 33.567 |  |  |  | 665.38
52 |  | 光纤连接器材 SC-SC | 套 | 517.12 |  |  |  | 7.83
53 |  | 防晃角钢支架 300mm*120mm（30*3） | 个 | 16.803 |  |  |  | 86.11
注: | 1.此表由招标人填写除“投标单价”栏的内容，投标人在投标时自主确定投标单价。 2.招标人应优先采用工程造价管理机构发布的单价作为基准单价，未发布的，通过市场调查确定其基准单价。
表-20
承包人提供主要材料和工程设备一览表 （适用造价信息差额调整法）
工程名称： |  | 凉山州第二民族中学建设项目\弱电工程【艺术楼】 |  |  |  | 标段： |  |  | 第4页共5页
序号 |  | 名称、规格、型号 | 单位 | 数量 | 风险系数% |  | 基准单价(元) | 投标单价(元) | 发承包人确认单价(元) | 备注
54 |  | 机房专用精密空调 5P | 台 | 1 |  |  |  | 57330.32
55 |  | 六位PDU插座 ZZT－1.5UA－M8－K | 套 | 12 |  |  |  | 450.11
56 |  | UPS主机 LT3130L-H | 台 | 1 |  |  |  | 86108.00
57 |  | UPS配电箱 30KVA | 台 | 1 |  |  |  | 3718.30
58 |  | 监控收纳箱 定制 | 个 | 6 |  |  |  | 66.54
59 |  | 高清网络半球摄像机 DS-2CD2749AXM/HY | 台 | 38 |  |  |  | 1423.72
60 |  | JDG管 DN20 | m | 329.6 |  |  |  | 3.76
61 |  | 数据核心交换机 H3C S7506X-G | 台 | 1 |  |  |  | 159984.75
62 |  | 防火墙 AF-1000-L2100-HK | 台 | 1 |  |  |  | 80726.25
63 |  | 路由器 MSR3640-X1-HI | 台 | 1 |  |  |  | 65070.25
64 |  | 48口POE交换机 LS-5120V3-54S-PWR-EI | 台 | 1 |  |  |  | 9452.31
65 |  | 无线AP控制器 WX3510X | 台 | 1 |  |  |  | 133858.80
66 |  | 无线AP EWP-WA6320-SI-H20-FIT | 台 | 6 |  |  |  | 3209.48
67 |  | 上网行为管理服务器 AC-1000-L1200-HK | 台 | 1 |  |  |  | 129162.00
68 |  | 摄像机防雷模块 POE-HL-POE1000E | 个 | 42 |  |  |  | 450.11
69 |  | 8口千兆POE交换机 S1210F-HPWR | 台 | 1 |  |  |  | 1546.03
70 |  | 槽钢 | kg | 6 |  |  |  | 4.49785
注: | 1.此表由招标人填写除“投标单价”栏的内容，投标人在投标时自主确定投标单价。 2.招标人应优先采用工程造价管理机构发布的单价作为基准单价，未发布的，通过市场调查确定其基准单价。
表-20
承包人提供主要材料和工程设备一览表 （适用造价信息差额调整法）
工程名称： |  | 凉山州第二民族中学建设项目\弱电工程【艺术楼】 |  |  |  | 标段： |  |  | 第5页共5页
序号 |  | 名称、规格、型号 | 单位 | 数量 | 风险系数% |  | 基准单价(元) | 投标单价(元) | 发承包人确认单价(元) | 备注
71 |  | 角钢 | kg | 2.4 |  |  |  | 4.44824
注: | 1.此表由招标人填写除“投标单价”栏的内容，投标人在投标时自主确定投标单价。 2.招标人应优先采用工程造价管理机构发布的单价作为基准单价，未发布的，通过市场调查确定其基准单价。
表-20

## E.3 单位工程招标控制价投标报价汇总表(表-04-1)一~3
单位工程招标控制价/投标报价汇总表
（适用于一般计税方法）
工程名称： |  | 凉山州第二民族中学建设项目\弱电工程【图书馆】 | 标段： | 第1页 共2页
序号 |  | 汇总内容 | 金 额（元） | 其中:暂估价(元)
1 |  | 分部分项及单价措施项目 | 500324.19
1.1 |  | 综合布线系统 | 197830.75
1.2 |  | 数据交换系统 | 173852.58
1.3 |  | 监控系统 | 104337.70
1.4 |  | 公共广播系统 | 21445.55
1.5 |  | 单价措施项目 | 2857.61
2 |  | 总价措施项目 | 17517.05 | -
2.1 |  | 其中：安全文明施工费 | 16538.26 | -
3 |  | 其他项目 |  | -
3.1 |  | 其中：暂列金额 |  | -
3.2 |  | 其中：专业工程暂估价 |  | -
3.3 |  | 其中：计日工 |  | -
3.4 |  | 其中：总承包服务费 |  | -
4 |  | 规费 | 6643.49 | -
5 |  | 创优质工程奖补偿奖励费 |  | -
6 |  | 税前不含税工程造价 | 524484.73 | -
注: | 1.本表适用于单位工程招标控制价或投标报价的汇总，如无单位工程划分，单项工程也使用本表汇总。 2.税前不含税工程造价6=1+2+3+4+5。（其中各项费用均不含税） 3.销项增值税额=[税前不含税工程造价-按规定不计税的工程设备金额-除税甲供材料（设备）费]×税率。 表-04-1
单位工程招标控制价/投标报价汇总表
（适用于一般计税方法）
工程名称： |  | 凉山州第二民族中学建设项目\弱电工程【图书馆】 | 标段： | 第2页 共2页
序号 |  | 汇总内容 | 金 额（元） | 其中:暂估价(元)
6.1 |  | 其中：除税甲供材料（设备）费 |  | -
7 |  | 销项增值税额 | 47203.63 | -
8 |  | 附加税 | 1641.64 | -
招标控制价/投标报价总价合计=税前不含税工程造价+销项增值税额+附加税 |  |  | 573330.00
注: | 1.本表适用于单位工程招标控制价或投标报价的汇总，如无单位工程划分，单项工程也使用本表汇总。 2.税前不含税工程造价6=1+2+3+4+5。（其中各项费用均不含税） 3.销项增值税额=[税前不含税工程造价-按规定不计税的工程设备金额-除税甲供材料（设备）费]×税率。 表-04-1

## F.1.1 分部分项工程清单计价表(表-08)不带分部【弱~3
分部分项工程清单与计价表
工程名称： |  | 凉山州第二民族中学建设项目\弱电工程【图书馆】 |  |  |  | 标段： |  |  | 第1页共16页
序号 | 项目编码 |  | 项目名称 | 项目特征描述 | 计量 单位 | 工程量 | 金额（元）
[7 empty] | 综合单价 | 合价 | 其中
[9 empty] | 定额人工费 | 定额机械费 | 暂估价
1 | 030502005178 |  | 六类非屏蔽双绞线缆 | 1.名称：六类非屏蔽双绞线缆 2.规格：VN-6008 3.材质：23 AWG实芯裸铜导体 4.线缆对数：4对 5.敷设方式：电缆敷设、管内敷设、桥架敷设等综合考虑 | m | 11336.58 | 6.98 | 79129.33 | 19498.92 | 340.10
2 | 030502010179 |  | 24口六类非屏蔽配线架 | 1.名称：六类非屏蔽配线架 2.型号：VN-2406A 3.规格：24口 4.容量：含六类非屏蔽模块 | 个 | 3 | 1512.37 | 4537.11 | 648.00
3 | 030502010180 |  | 48口六类非屏蔽配线架 | 1.名称：六类非屏蔽配线架 2.型号：VN-4806A 3.规格：48口 4.容量：含六类非屏蔽模块 | 个 | 4 | 2483.00 | 9932.00 | 1728.00
4 | 030502011181 |  | 110跳线架 | 1.名称：110跳线架 2.型号：VN-5400 3.规格：100对 4.容量：含模块 | 个 | 2 | 625.84 | 1251.68 | 360.00
5 | 030502017182 |  | 理线架 | 1.名称：理线架 2.型号：VN-1100 3.规格：1U 4.安装方式：机架式 | 个 | 16 | 118.34 | 1893.44 | 192.00
本页小计 | [7 empty] | 96743.56 | 22426.92 | 340.1
表-08
分部分项工程清单与计价表
工程名称： |  | 凉山州第二民族中学建设项目\弱电工程【图书馆】 |  |  |  | 标段： |  |  | 第2页共16页
序号 | 项目编码 |  | 项目名称 | 项目特征描述 | 计量 单位 | 工程量 | 金额（元）
[7 empty] | 综合单价 | 合价 | 其中
[9 empty] | 定额人工费 | 定额机械费 | 暂估价
6 | 030502012183 |  | 双口信息面板 | 1.名称：双口信息面板 2.规格：VN-1002 3.接口：双口 4.安装方式：暗装 | 个 | 36 | 23.04 | 829.44 | 388.80
7 | 030502012184 |  | 单口信息面板 | 1.名称：单口信息面板 2.规格：VN-1001 3.接口：单口 4.安装方式：暗装 | 个 | 84 | 15.76 | 1323.84 | 604.80
8 | 030502018185 |  | 六类非屏蔽RJ45模块 | 1.名称：六类非屏蔽模块 2.规格：VN-6108 3.接口：RJ45 4.安装方式：卡接 | 个 | 156 | 46.67 | 7280.52 | 1123.20 | 171.60
9 | 030502009186 |  | 六类非屏蔽双绞线缆跳线 | 1.名称：六类非屏蔽双绞线缆跳线 2.规格：VN-6600-2 3.类别：六类非屏蔽 4.长度：2米 | 条 | 384 | 32.88 | 12625.92 | 2304.00
10 | 030502019187 |  | 六类非屏蔽双绞线缆测试 | 1.测试类别：六类非屏蔽双绞线缆 2.测试内容：六类非屏蔽双绞线缆通断、信号衰减 | 链路 | 194 | 10.38 | 2013.72 | 873.00 | 692.58
本页小计 | [7 empty] | 24073.44 | 5293.80 | 864.18
表-08
分部分项工程清单与计价表
工程名称： |  | 凉山州第二民族中学建设项目\弱电工程【图书馆】 |  |  |  | 标段： |  |  | 第3页共16页
序号 | 项目编码 |  | 项目名称 | 项目特征描述 | 计量 单位 | 工程量 | 金额（元）
[7 empty] | 综合单价 | 合价 | 其中
[9 empty] | 定额人工费 | 定额机械费 | 暂估价
11 | 030502007188 |  | 8芯单模光缆 | 1.名称：8芯单模光缆 2.规格：GYTA-(8)B1 3.特性：单模 4.光缆芯数：8芯 5.敷设方式：穿管、桥架综合考虑 | m | 290 | 6.47 | 1876.30 | 417.60 | 5.80
12 | 030502007189 |  | 24芯单模光缆 | 1.名称：24芯单模光缆 2.规格：GYTA-(24)B1 3.特性：单模 4.光缆芯数：24芯 5.敷设方式：穿管、桥架综合考虑 | m | 270 | 12.76 | 3445.20 | 648.00 | 8.10
13 | 030502009190 |  | SC-SC单模光纤跳线 | 1.名称：单模光纤跳线 2.接口：SC-SC 3.类别：单模 4.规格：3米 | 条 | 16 | 40.90 | 654.40 | 192.00
14 | 030502009191 |  | SC-LC单模光纤跳线 | 1.名称：单模光纤跳线 2.型号：SC-LC 3.类别：单模 4.规格：20米 | 条 | 6 | 70.26 | 421.56 | 72.00
15 | 030502009192 |  | SC-LC单模光纤跳线 | 1.名称：单模光纤跳线 2.型号：SC-LC 3.类别：单模 4.规格：3米 | 条 | 18 | 40.90 | 736.20 | 216.00
本页小计 | [7 empty] | 7133.66 | 1545.60 | 13.90
表-08
分部分项工程清单与计价表
工程名称： |  | 凉山州第二民族中学建设项目\弱电工程【图书馆】 |  |  |  | 标段： |  |  | 第4页共16页
序号 | 项目编码 |  | 项目名称 | 项目特征描述 | 计量 单位 | 工程量 | 金额（元）
[7 empty] | 综合单价 | 合价 | 其中
[9 empty] | 定额人工费 | 定额机械费 | 暂估价
16 | 030502014193 |  | 光纤连接 | 1.方法：熔接 2.模式：单模 | 芯 | 32 | 36.52 | 1168.64 | 345.60 | 344.64
17 | 030502015194 |  | 24芯光缆终端盒 | 1.名称：光缆终端盒 2.端口数量：24芯 3.接口：SC 4.材质：铁质 | 个 | 2 | 295.45 | 590.90 | 134.40 | 4.66
18 | 030502020195 |  | 光纤测试 | 1.测试类别：单模 2.测试内容：光缆通断、光缆信号衰减 | 链路 | 32 | 19.60 | 627.20 | 240.00 | 253.44
19 | 030411004196 |  | 多芯软导线 RVV2*1.5m㎡配线 | 1.名称：多芯软导线 RVV2*1.5m㎡ 2.规格：RVV2*1.5m㎡ 3.材质：铜芯 4.敷设方式：电缆敷设、管内敷设、桥架敷设等综合考虑 | m | 0
20 | 030411004197 |  | 多芯软导线 RVS2*1.5m㎡配线 | 1.名称：多芯软导线 RVS2*1.5m㎡ 2.规格：RVS2*1.5m㎡ 3.材质：铜芯 4.敷设方式：电缆敷设、管内敷设、桥架敷设等综合考虑 | m | 574 | 4.66 | 2674.84 | 464.94
本页小计 | [7 empty] | 5061.58 | 1184.94 | 602.74
表-08
分部分项工程清单与计价表
工程名称： |  | 凉山州第二民族中学建设项目\弱电工程【图书馆】 |  |  |  | 标段： |  |  | 第5页共16页
序号 | 项目编码 |  | 项目名称 | 项目特征描述 | 计量 单位 | 工程量 | 金额（元）
[7 empty] | 综合单价 | 合价 | 其中
[9 empty] | 定额人工费 | 定额机械费 | 暂估价
21 | 030501005198 |  | 网络机柜 600×600×2000mm | 1.名称：网络机柜 2.材质：钢板，壁厚1.5～2mm ;钢化玻璃/网孔柜门；隔板2个； 3.规格：600×600×2000mm | 台 | 2 | 3801.35 | 7602.70 | 480.00 | 0.24
22 | 030404035199 |  | 六位PDU插座 | 1.名称：六位PDU插座 2.规格：16A 3300W 3.开关方式：总控 4.安装方式：机架式 | 个 | 4 | 535.65 | 2142.60 | 246.36
23 | 030501010200 |  | 36口光电转换器 | 1.名称：36口光电转换器 2.规格：36口 3.功能：光信号转换成8路语音电话信号 4.其他：满足设计、规范要求 | 台 | 1 | 3758.34 | 3758.34 | 180.00 | 33.98
本页小计 | [7 empty] | 13503.64 | 906.36 | 34.22
表-08
分部分项工程清单与计价表
工程名称： |  | 凉山州第二民族中学建设项目\弱电工程【图书馆】 |  |  |  | 标段： |  |  | 第6页共16页
序号 | 项目编码 |  | 项目名称 | 项目特征描述 | 计量 单位 | 工程量 | 金额（元）
[7 empty] | 综合单价 | 合价 | 其中
[9 empty] | 定额人工费 | 定额机械费 | 暂估价
24 | 030411001201 |  | PVC20配管 | 1.名称：PVC20配管 2.材质：刚性阻燃管 3.规格：PC20 4.含转线盒、管件及所有附件等 5.敷设形式及部位：砖、混凝土结构明敷、暗敷、PC上现浇预埋、吊顶内等综合考虑 6.其他：满足设计、规范要求 | m | 420.8 | 10.30 | 4334.24 | 2516.38
25 | 030411001202 |  | PVC25配管 | 1.名称：PVC25配管 2.材质：刚性阻燃管 3.规格：PC25 4.含转线盒、管件及所有附件等 5.敷设形式及部位：砖、混凝土结构明敷、暗敷、PC上现浇预埋、吊顶内等综合考虑 6.其他：满足设计、规范要求 | m | 255.2 | 11.39 | 2906.73 | 1600.10
本页小计 | [7 empty] | 7240.97 | 4116.48
表-08
分部分项工程清单与计价表
工程名称： |  | 凉山州第二民族中学建设项目\弱电工程【图书馆】 |  |  |  | 标段： |  |  | 第7页共16页
序号 | 项目编码 |  | 项目名称 | 项目特征描述 | 计量 单位 | 工程量 | 金额（元）
[7 empty] | 综合单价 | 合价 | 其中
[9 empty] | 定额人工费 | 定额机械费 | 暂估价
26 | 030411001203 |  | JDG管配管 | 1.名称：JDG配管 2.材质：紧定钢管 3.规格：JDG20，壁厚1.5mm 4.含转线盒、管件及所有附件等 5.敷设形式及部位：砖、混凝土结构明敷、暗敷等综合考虑 6.其他：满足设计、规范要求 | m | 582 | 19.04 | 11081.28 | 4696.74
27 | 030411003204 |  | 钢质喷漆桥架100*50*1.0 | 1.名称：钢质喷漆桥架100*50*1.0 2.规格：100*50*1.0 3.材质：钢质喷漆 4.类型：槽式 5.接地方式：桥架连接处采用BVR4m㎡线连接 | m | 319.85 | 82.56 | 26406.82 | 7650.81 | 495.77
28 | 030411003205 |  | 钢质喷漆桥架200*100*1.2 | 1.名称：钢质喷漆桥架150*100*1.5 2.规格：150*100*1.5 3.材质：钢质喷漆 4.类型：槽式 5.接地方式：桥架连接处采用BVR4m㎡线连接 | m | 52 | 126.65 | 6585.80 | 1541.28 | 92.56
本页小计 | [7 empty] | 44073.90 | 13888.83 | 588.33
表-08
分部分项工程清单与计价表
工程名称： |  | 凉山州第二民族中学建设项目\弱电工程【图书馆】 |  |  |  | 标段： |  |  | 第8页共16页
序号 | 项目编码 |  | 项目名称 | 项目特征描述 | 计量 单位 | 工程量 | 金额（元）
[7 empty] | 综合单价 | 合价 | 其中
[9 empty] | 定额人工费 | 定额机械费 | 暂估价
29 | 030501012206 |  | 24口网络交换机（数据） | 1.名称：24口网络交换机 2.型号：LS-E528C-X-H1 3.端口硬件：24个10/100/1000Base-T自适应以太网端口，4个万兆SFP+口； 4.交换容量：336Gbps/3.36Tbps，包转发率：108Mpps/126Mpps； 5.其他：满足设计、规范要求 | 台 | 1 | 8464.34 | 8464.34 | 360.00 | 9.23
30 | 030501012207 |  | 48口网络交换机（数据） | 1.名称：48口网络交换机 3.型号：LS-E552C-X-H1 3.端口硬件：48个10/100/1000Base-T自适应以太网端口，4个万兆SFP+口； 4.交换容量：432Gbps/4.32Tbps，包转发率：144Mpps/166Mpps； 5.支持GE端口聚合、支持10GE端口聚合、支持静态聚合、支持动态聚合、支持跨设备聚合； 6.其他：满足设计、规范要求 | 台 | 2 | 14456.29 | 28912.58 | 1200.00 | 27.70
本页小计 | [7 empty] | 37376.92 | 1560.00 | 36.93
表-08
分部分项工程清单与计价表
工程名称： |  | 凉山州第二民族中学建设项目\弱电工程【图书馆】 |  |  |  | 标段： |  |  | 第9页共16页
序号 | 项目编码 |  | 项目名称 | 项目特征描述 | 计量 单位 | 工程量 | 金额（元）
[7 empty] | 综合单价 | 合价 | 其中
[9 empty] | 定额人工费 | 定额机械费 | 暂估价
31 | 030501012208 |  | 24口网络交换机（数据） | 1.名称：24口网络交换机 2.型号：LS-E528C-H1 3.端口硬件：支持24个10/100/1000BASE-T电口,支持4个1000BASE-X SFP端口,支持AC； 4.交换容量：336Gbps/3.36Tbps，包转发率：96Mpps/126Mpps； 5.其他：满足设计、规范要求 | 台 | 1 | 4638.40 | 4638.40 | 360.00 | 9.23
32 | 030501012209 |  | 24口POE交换机(数据) | 1.名称：24口POE交换机 2.型号：LS-5110V2-28P-HPWR-H1 3.端口硬件：24个10/100/1000Base-T自适应以太网端口，4个千兆SFP口； 4.POE供电最大功率AC: 370W 端口最大功率:30W 5.交换容量：256Gbps，包转发率：42Mpps/96Mpps； 6.其他：满足设计、规范要求； | 台 | 2 | 5646.26 | 11292.52 | 720.00 | 18.46
本页小计 | [7 empty] | 15930.92 | 1080.00 | 27.69
表-08
分部分项工程清单与计价表
工程名称： |  | 凉山州第二民族中学建设项目\弱电工程【图书馆】 |  |  |  | 标段： |  |  | 第10页共16页
序号 | 项目编码 |  | 项目名称 | 项目特征描述 | 计量 单位 | 工程量 | 金额（元）
[7 empty] | 综合单价 | 合价 | 其中
[9 empty] | 定额人工费 | 定额机械费 | 暂估价
33 | 030501012210 |  | 48口POE交换机（监控） | 1.名称：48口POE交换机 2.型号：LS-5120V3-54S-PWR-EI 3.端口硬件：48个10/100/1000Base-T自适应以太网端口，6个千兆SFP+口； 4.交换容量：432Gbps/4.32Tbps，包转发率：144Mpps/166Mpps； 5.POE供电：最大功率AC: 370W 端口最大功率:30W 6.其他：满足设计、规范要求 | 台 | 1 | 10287.88 | 10287.88 | 600.00 | 13.85
本页小计 | [7 empty] | 10287.88 | 600.00 | 13.85
表-08
分部分项工程清单与计价表
工程名称： |  | 凉山州第二民族中学建设项目\弱电工程【图书馆】 |  |  |  | 标段： |  |  | 第11页共16页
序号 | 项目编码 |  | 项目名称 | 项目特征描述 | 计量 单位 | 工程量 | 金额（元）
[7 empty] | 综合单价 | 合价 | 其中
[9 empty] | 定额人工费 | 定额机械费 | 暂估价
34 | 030501012211 |  | 24口POE交换机（监控） | 1.名称：24口POE交换机 2.型号：LS-5110V2-28P-HPWR-H1 3.端口硬件：24个10/100/1000Base-T自适应以太网端口，4个千兆SFP口； 4.POE供电最大功率AC: 370W 端口最大功率:30W 5.交换容量：256Gbps，包转发率：42Mpps/96Mpps； 6.其他：满足设计、规范要求； | 台 | 1 | 5646.26 | 5646.26 | 360.00 | 9.23
35 | 030501007212 |  | 万兆光模块 | 1.名称：万兆光模块 2.规格：SFP-XG-LX-SM1310-D 3.类别：单模 4.传输数率：1310nm，双LC接口 10Gbp/s | 台 | 3 | 2265.27 | 6795.81 | 141.75 | 0.24
36 | 030501007213 |  | 千兆光模块 | 1.名称：千兆光模块 2.规格：SFP-GE-LX-SM1310-D 3.类别：单模 4.传输数率：1310nm，双LC接口 | 台 | 3 | 631.17 | 1893.51 | 141.75 | 0.24
本页小计 | [7 empty] | 14335.58 | 643.50 | 9.71
表-08
分部分项工程清单与计价表
工程名称： |  | 凉山州第二民族中学建设项目\弱电工程【图书馆】 |  |  |  | 标段： |  |  | 第12页共16页
序号 | 项目编码 |  | 项目名称 | 项目特征描述 | 计量 单位 | 工程量 | 金额（元）
[7 empty] | 综合单价 | 合价 | 其中
[9 empty] | 定额人工费 | 定额机械费 | 暂估价
37 | 030501009214 |  | 无线AP | 1.名称：无线AP 2.型号：EWP-WA6320-SI-H20-FIT 3.功能参数：最高支持802.11ax 协议，兼容802.11a/b/g/n/ac协议；整机Wi-Fi 6（802.11ax）最高速率2.4Gbps +0.575Gbp 工作频段：5GHz+2.4GHz；1个10/100/1000M电口；内置智能天线；支持802.3at标准的PoE供电和本地电源适配器供电两种方式；支持Fat和Fit 两种工作模式；支持64/104位WEP、TKIP、CCMP、WPA3加密支持802.1x认证、MAC地址认证、PSK认证、Portal认证等；open system/shared key认证；增强开放系统认证（Enhanced Open system authentication）WPA、WPA2、WPA3、Pre-RSNA用户混合接入； | 台 | 27 | 3552.64 | 95921.28 | 6480.00 | 124.74
本页小计 | [7 empty] | 95921.28 | 6480.00 | 124.74
表-08
分部分项工程清单与计价表
工程名称： |  | 凉山州第二民族中学建设项目\弱电工程【图书馆】 |  |  |  | 标段： |  |  | 第13页共16页
序号 | 项目编码 |  | 项目名称 | 项目特征描述 | 计量 单位 | 工程量 | 金额（元）
[7 empty] | 综合单价 | 合价 | 其中
[9 empty] | 定额人工费 | 定额机械费 | 暂估价
4.其他：满足设计、规范要求
38 | 030507008215 |  | 高清网络枪型摄像机 | 1.名称：高清网络枪型摄像机 2.型号：DS-2CD2T48AXM/LS 3.功能：传感器靶面尺寸≥1/1.9英寸，视频分辨率和帧率≥400W像素、25帧/秒，视频压缩标准支持H.265、H.264，镜头光圈F1.0；最低照度需满足彩色≤0.0005 lx，在彩色模式下，当照度降低至一定值时，可自动开启白光灯补光，在白天、夜晚均可输出彩色视频图像；支持POE供电，内置1个麦克风，2颗暖色白光补光灯，白光补光距离30米，防护等级IP66； 4.安装方式：壁装 5、其他：满足设计、规范要求 | 台 | 47 | 1405.88 | 66076.36 | 6486.00 | 34.31
本页小计 | [7 empty] | 66076.36 | 6486.00 | 34.31
表-08
分部分项工程清单与计价表
工程名称： |  | 凉山州第二民族中学建设项目\弱电工程【图书馆】 |  |  |  | 标段： |  |  | 第14页共16页
序号 | 项目编码 |  | 项目名称 | 项目特征描述 | 计量 单位 | 工程量 | 金额（元）
[7 empty] | 综合单价 | 合价 | 其中
[9 empty] | 定额人工费 | 定额机械费 | 暂估价
39 | 030502003216 |  | 监控收纳箱 | 1.名称：监控收纳箱 2.材质：铁质 3.规格：280mm*230mm*80mm 4.安装方式：壁装 | 个 | 47 | 158.66 | 7457.02 | 2030.40
40 | 030409010032 |  | POE专用防雷模块 | 1.名称：POE专用防雷模块 2.规格：POE1000E 3.安装形式：机柜 4.其他：满足设计、规范要求 | 个 | 47 | 548.05 | 25758.35 | 2598.63 | 124.55
41 | 030507017217 |  | 监控分系统调试 | 1.名称 :监控分系统调试 2.类别 :分系统 3.通道数：47 | 系统 | 1 | 5045.97 | 5045.97 | 3750.00 | 26.60
本页小计 | [7 empty] | 38261.34 | 8379.03 | 151.15
表-08
分部分项工程清单与计价表
工程名称： |  | 凉山州第二民族中学建设项目\弱电工程【图书馆】 |  |  |  | 标段： |  |  | 第15页共16页
序号 | 项目编码 |  | 项目名称 | 项目特征描述 | 计量 单位 | 工程量 | 金额（元）
[7 empty] | 综合单价 | 合价 | 其中
[9 empty] | 定额人工费 | 定额机械费 | 暂估价
42 | 030506004218 |  | IP网络终端功放 | 1.名称：IP网络终端功放 2.型号：T-77500B 3.额定功率：集成数字功放，功率 500W 4.安装方式：机架式 5.功能：带有3.4英寸LCD显示屏；内置 1路网络硬件音频解码模块；支持 1路线路输入和 1路话筒输入接口，可独立调节音量；具有 1路EMC输入接口，具有最高优先级；具有 1路音频输出接口；具有 1路三线制强切输出接口，无需强切电源；支持定压方式输出；具有 1路RJ45网络接口，100Mbps传输速率；自带 1路100V定压功率备份输入接口，可灵活组成一主多备、多主一备、多主多备的高可靠公共打铃系统；内置高性能主/备切换检测模块，断网断电以及本机故障时 0.3秒内切换到备份功率输入，满足高可靠公共打铃系统需求； | 台 | 1 | 9282.21 | 9282.21 | 96.00 | 0.56
本页小计 | [7 empty] | 9282.21 | 96.00 | 0.56
表-08
分部分项工程清单与计价表
工程名称： |  | 凉山州第二民族中学建设项目\弱电工程【图书馆】 |  |  |  | 标段： |  |  | 第16页共16页
序号 | 项目编码 |  | 项目名称 | 项目特征描述 | 计量 单位 | 工程量 | 金额（元）
[7 empty] | 综合单价 | 合价 | 其中
[9 empty] | 定额人工费 | 定额机械费 | 暂估价
6.其他：满足设计、规范要求
43 | 030506001219 |  | 喇叭 | 1.名称：喇叭 2.型号：T-601 3.安装方式：壁挂/吸顶 4.额定功率（100V）：3W,6W,10W；（70V）：1.5W,3W,5W； 5.喇叭单元：6.5"×1； 6.防护等级：IP5X； 7.其他：满足设计、规范要求 | 台 | 29 | 405.09 | 11747.61 | 3480.00 | 1913.71
44 | 030506005220 |  | 背景音乐系统调试 |  | 系统 | 1 | 415.73 | 415.73 | 300.00 | 12.20
本页小计 | [7 empty] | 12163.34 | 3780.00 | 1925.91
合 计 | [7 empty] | 497466.58 | 78467.46 | 4768.32
表-08

## F.1.2 单价措施项目清单计价表(表-08)不带分部【弱~3
单价措施项目清单与计价表
工程名称： |  | 凉山州第二民族中学建设项目\弱电工程【图书馆】 |  |  |  | 标段： |  |  | 第1页共2页
序号 | 项目编码 |  | 项目名称 | 项目特征描述 | 计量 单位 | 工程量 | 金额（元）
[7 empty] | 综合单价 | 合价 | 其中
[9 empty] | 定额人工费 | 定额机械费 | 暂估价
1 | 031302007001 |  | 高层施工增加费 |  | 项
2 | 031301001001 |  | 吊装加固 |  | 项
3 | 031301002001 |  | 金属抱杆安装拆除、移位 |  | 项
4 | 031301003001 |  | 平台铺设、拆除 |  | 项
5 | 031301004001 |  | 顶升、提升装置 |  | 项
6 | 031301005001 |  | 大型设备专用机具 |  | 项
7 | 031301006001 |  | 焊接工艺评定 |  | 项
8 | 031301007001 |  | 胎（模）具制作、安装、拆除 |  | 项
9 | 031301008001 |  | 防护棚制作安装拆除 |  | 项
10 | 031301009001 |  | 特殊地区施工增加 |  | 项
11 | 031301010001 |  | 安装与生产同时进行施工增加 |  | 项
12 | 031301011001 |  | 在有害身体健康环境中施工增加 |  | 项
13 | 031301012001 |  | 工程系统检测、检验 |  | 项
本页小计
表-08
单价措施项目清单与计价表
工程名称： |  | 凉山州第二民族中学建设项目\弱电工程【图书馆】 |  |  |  | 标段： |  |  | 第2页共2页
序号 | 项目编码 |  | 项目名称 | 项目特征描述 | 计量 单位 | 工程量 | 金额（元）
[7 empty] | 综合单价 | 合价 | 其中
[9 empty] | 定额人工费 | 定额机械费 | 暂估价
14 | 031301013001 |  | 设备、管道施工的安全、防冻和焊接保护 |  | 项
15 | 031301014001 |  | 焦炉烘炉、热态工程 |  | 项
16 | 031301015001 |  | 管道安拆后的充气保护 |  | 项
17 | 031301016001 |  | 隧道内施工的通风、供水、供气、供电、照明及通讯设施 |  | 项
18 | 031301017001 |  | 脚手架搭拆 |  | 项 | 1 | 2857.61 | 2857.61 | 1000.16 | 142.88
19 | 031301018001 |  | 其他措施 |  | 项
本页小计 | [7 empty] | 2857.61 | 1000.16 | 142.88
合 计 | [7 empty] | 2857.61 | 1000.16 | 142.88
表-08

## F.4 总价措施项目清单与计价表(表-11)带计算明细,单~3
总价措施项目清单与计价表
工程名称： | 凉山州第二民族中学建设项目\弱电工程【图书馆】 |  |  | 标段： |  |  | 第1页共2页
序号 | 项目编码 | 项目名称 | 计算基础 | 费率 （%） | 金额 （元） | 调整费率 (%) | 调整后金额 (元) | 备注
定额(人工费+机械费)
1 | 031302001001 | 安全文明施工费 |  | 项 | 16538.26
| ① | 环境保护费 | 分部分项工程及单价措施项目(定额人工费+定额机械费) | 1.1 | 928.17
| ② | 文明施工费 | 分部分项工程及单价措施项目(定额人工费+定额机械费) | 4.6 | 3881.43
| ③ | 安全施工费 | 分部分项工程及单价措施项目(定额人工费+定额机械费) | 7.9 | 6665.93
| ④ | 临时设施费 | 分部分项工程及单价措施项目(定额人工费+定额机械费) | 6 | 5062.73
2 | 031302002001 | 夜间施工增加费 |  | 项 | 405.02
| ① | 夜间施工费 | 分部分项工程及单价措施项目(定额人工费+定额机械费) | 0.48 | 405.02
3 | 031302003001 | 非夜间施工增加 |  | 项
4 | 031302004001 | 二次搬运费 |  | 项 | 194.07
| ① | 二次搬运费 | 分部分项工程及单价措施项目(定额人工费+定额机械费) | 0.23 | 194.07
注：按施工方案计算的措施费，若无“计算基础”和“费率”的数值，也可只填“金额”数值，但应在备注栏说明施工方案出处或计算方法。用于投标报价时，“调整费率”及“调整后的金额”无需填写。
表-11
总价措施项目清单与计价表
工程名称： | 凉山州第二民族中学建设项目\弱电工程【图书馆】 |  |  | 标段： |  |  | 第2页共2页
序号 | 项目编码 | 项目名称 | 计算基础 | 费率 （%） | 金额 （元） | 调整费率 (%) | 调整后金额 (元) | 备注
定额(人工费+机械费)
5 | 031302005001 | 冬雨季施工增加费 |  | 项 | 303.76
| ① | 冬雨季施工 | 分部分项工程及单价措施项目(定额人工费+定额机械费) | 0.36 | 303.76
6 | 031302006001 | 已完工程及设备保护费 |  | 项
7 | 031302008001 | 工程定位复测费 |  | 项 | 75.94
| ① | 工程定位复测 | 分部分项工程及单价措施项目(定额人工费+定额机械费) | 0.09 | 75.94
合计 |  |  |  |  | 17517.05
注：按施工方案计算的措施费，若无“计算基础”和“费率”的数值，也可只填“金额”数值，但应在备注栏说明施工方案出处或计算方法。用于投标报价时，“调整费率”及“调整后的金额”无需填写。
表-11

## G.1 其他项目清单与计价汇总表(表-12)【弱电工程‖图书~
其他项目清单与计价汇总表
工程名称： | 凉山州第二民族中学建设项目\弱电工程【图书馆】 | 标段： |  | 第1页共1页
序号 | 项 目 名 称 | 金额(元) | 结算金额（元） | 备注
1 | 暂列金额 |  |  | 明细详见表-12-1
2 | 暂估价
2.1 | 材料(工程设备)暂估价/结算价 | - |  | 明细详见表-12-2
2.2 | 专业工程暂估价/结算价 |  |  | 明细详见表-12-3
3 | 计日工 |  |  | 明细详见表-12-4
4 | 总承包服务费 |  |  | 明细详见表-12-5
合 计 |  |  | - | -
注：材料（工程设备）暂估单价进入清单项目综合单价，此处不汇总。 表-12

## G.2 暂列金额明细表(表-12-1)【弱电工程‖图书馆】
暂列金额明细表
工程名称： | 凉山州第二民族中学建设项目\弱电工程【图书馆】 | 标段： |  |  | 第1页共1页
序号 | 项目名称 |  | 计量单位 | 暂定金额(元) | 备注
1 | 暂列金额 |  | 项
合 计 |  |  |  |  | -
注：此表由招标人填写，如不能详列，也可只列暂定金额总额，投标人应将上述暂列金额计入投标总价中。 表-12-1

## G.3 材料(工程设备)暂估单价及调整表(表-12-2)【~3
材料(工程设备)暂估单价及调整表
工程名称： |  | 凉山州第二民族中学建设项目\弱电工程【图书馆】 |  |  |  |  | 标段: |  |  |  | 第1页共1页
序号 | 材料(工程设备) 名称、规格、型号 |  | 计量 单位 | 数量 |  | 暂估(元) |  | 确认(元) |  | 差额±(元) |  | 备注
|  |  |  | 暂估 | 确认 | 单价 | 合价 | 单价 | 合价 | 单价 | 合价
合计
注：此表由招标人填写“暂估单价”，并在备注栏说明暂估价的材料、工程设备拟用在那些清单项目上，投标人应将上述材料、工程设备暂估单价计入工程量清单综合单价报价中。工程结算时，依据承发包双方确认价调整差额。 表-12-2

## G.4 专业工程暂估价表(表-12-3)【弱电工程‖图书馆】
专业工程暂估价表
工程名称： | 凉山州第二民族中学建设项目\弱电工程【图书馆】 |  | 标段： |  | 第1页共1页
序号 | 工程名称 | 工程内容 | 暂估金额(元) | 结算金额(元) | 差额±（元） | 备注
合 计 |  |  |  | - | - | -
注：此表“暂估金额”由招标人填写，投标人应将“暂估金额”计入投标总价中。结算时按合同约定结算金额填写。 表-12-3

## G.5 计日工表(表-12-4)【弱电工程‖图书馆】
计 日 工 表
工程名称： |  | 凉山州第二民族中学建设项目\弱电工程【图书馆】 |  | 标段： |  |  | 第1页共1页
编号 |  | 项目名称 | 单位 | 暂定数量 | 实际数量 | 综合单价(元) | 合价(元)
[7 empty] | 暂定 | 实际
一 |  | 人工
1 |  | 房屋建筑、仿古建筑、市政、园林绿化、抹灰工程、构筑物、爆破、城市轨道交通、既有及小区改造房屋建筑维修与加固、城市地下综合管廊、绿色建筑、装配式房屋建筑、城市道路桥梁养护维修、排水管网非开挖修复工程普工 | 工日
2 |  | 装饰（抹灰工程除外）、通用安装工程普工 | 工日
3 |  | 房屋建筑、仿古建筑、市政、园林绿化、抹灰工程、构筑物、爆破、城市轨道交通、既有及小区改造房屋建筑维修与加固、城市地下综合管廊、绿色建筑、装配式房屋建筑、城市道路桥梁养护维修、排水管网非开挖修复工程技工 | 工日
4 |  | 装饰（抹灰工程除外）、通用安装工程技工 | 工日
5 |  | 高级技工 | 工日
人工小计
二 |  | 材料
材料小计
三 |  | 施工机械
施工机械小计
总 计
注: | 1、此表项目名称、暂定数量由招标人填写，编制招标控制价时，单价由招标人按有关计价规定确定；投标时，单价由投标人自主报价，按暂定数量计算合价计入投标总价中。结算时，按发承包双方确认的实际数量计算合价。若采用一般计税法，材料单价、施工机械台班单价应不含税。 2、此表综合单价中包括管理费、利润、安全文明施工费等。
表-12-4

## G.6 总承包服务费计价表(表-12-5)【弱电工程‖图书馆】
总承包服务费计价表
工程名称： | 凉山州第二民族中学建设项目\弱电工程【图书馆】 |  |  | 标段： | 第1页共1页
序号 | 项目名称 | 项目价值 (元） | 服务内容 | 计算基础 | 费率（%） | 金额（元）
| 合 计 | - | - |  | -
注：此表项目名称、服务内容由招标人填写，编制招标控制价时，费率及金额由招标人按有关计价规定确定；投标时，费率及金额由投标人自主报价，计入投标总价中。 表-12-5

## K.1 发包人提供材料和工程设备一览表(表-19)【弱电工~3
发包人提供材料和工程设备一览表
工程名称： | 凉山州第二民族中学建设项目\弱电工程【图书馆】 |  |  | 标段： |  | 第1页共1页
序号 | 材料(工程设备)名称、规格、型号 | 单位 | 数量 | 单价(元) | 交货方式 | 送达地点 | 备注
注：此表由招标人填写，供投标人在投标报价时确定总承包服务费时参考。
表-19

## K.2 承包人提供主要材料和工程设备一览表(表-20)【弱~3
承包人提供主要材料和工程设备一览表 （适用造价信息差额调整法）
工程名称： |  | 凉山州第二民族中学建设项目\弱电工程【图书馆】 |  |  |  | 标段： |  |  | 第1页共3页
序号 |  | 名称、规格、型号 | 单位 | 数量 | 风险系数% |  | 基准单价(元) | 投标单价(元) | 发承包人确认单价(元) | 备注
1 |  | 六类非屏蔽双绞线缆 VN-6008 | m | 11903.409 |  |  |  | 4.41
2 |  | 铜芯多股绝缘电线 RVV2*1.5m㎡ | m |  |  |  |  | 3.15
3 |  | 高清网络枪型摄像机 DS-2CD2T48AXM/LS | 台 | 47 |  |  |  | 1111.58
4 |  | 单模光纤跳线 SC-SC | 条 | 16 |  |  |  | 24.46
5 |  | 单模光纤跳线 SC-LC | 条 | 18 |  |  |  | 24.46
6 |  | 六类非屏蔽配线架 VN-2406A | 个 | 3 |  |  |  | 1203.56
7 |  | 110配线架 VN-5400 | 个 | 2 |  |  |  | 371.83
8 |  | 理线架 VN-1100 | 个 | 16.16 |  |  |  | 97.85
9 |  | 万兆光模块 SFP-XG-LX-SM1310-D | 个 | 3 |  |  |  | 2201.63
10 |  | 千兆光模块 SFP-GE-LX-SM1310-D | 个 | 3 |  |  |  | 567.53
11 |  | 枪机支架 DS-1292ZJ-K | 个 | 47 |  |  |  | 78.28
12 |  | 8芯单模光缆 GYTA-(8)B1 | m | 295.8 |  |  |  | 4.41
13 |  | 铜芯多股绝缘电线 RVS2*1.5m㎡ | m | 619.92 |  |  |  | 3.15
14 |  | 48口 网络交换机 LS-E552C-X-H1 | 台 | 2 |  |  |  | 13620.72
15 |  | 24芯单模光缆 GYTA-(24)B1 | m | 275.4 |  |  |  | 9.30
16 |  | 光缆终端盒 24芯 | 个 | 2 |  |  |  | 200.59
17 |  | 光电转换器 36路 | 台 | 1 |  |  |  | 3473.68
18 |  | 网络机柜 600×600×2000mm | 个 | 2 |  |  |  | 3424.75
注: | 1.此表由招标人填写除“投标单价”栏的内容，投标人在投标时自主确定投标单价。 2.招标人应优先采用工程造价管理机构发布的单价作为基准单价，未发布的，通过市场调查确定其基准单价。
表-20
承包人提供主要材料和工程设备一览表 （适用造价信息差额调整法）
工程名称： |  | 凉山州第二民族中学建设项目\弱电工程【图书馆】 |  |  |  | 标段： |  |  | 第2页共3页
序号 |  | 名称、规格、型号 | 单位 | 数量 | 风险系数% |  | 基准单价(元) | 投标单价(元) | 发承包人确认单价(元) | 备注
19 |  | 单模光纤跳线 SC-LC 20米 | 条 | 6 |  |  |  | 53.82
20 |  | 24口网络交换机 LS-E528C-X-H1 | 台 | 1 |  |  |  | 7955.21
21 |  | IP网络终端功放 T-77500B | 台 | 1 |  |  |  | 9148.98
22 |  | 喇叭 T-601 | 台 | 29 |  |  |  | 161.45
23 |  | 型钢 | kg | 326.56 |  |  |  | 4.20288
24 |  | 开口接线端子 40A | 个 | 371.086 |  |  |  | 0.54
25 |  | 48口六类非屏蔽配线架 VN-4806A | 个 | 4 |  |  |  | 1878.72
26 |  | 双口信息面板 VN-1002 | 个 | 36.36 |  |  |  | 8.32
27 |  | 单口信息面板 VN-1001 | 个 | 84.84 |  |  |  | 5.87
28 |  | 六类非屏蔽RJ45模块 VN-6108 | 个 | 157.56 |  |  |  | 35.23
29 |  | PVC25管 DN25 | m | 285.824 |  |  |  | 2.17
30 |  | 钢制电缆桥架 100*50*1.0 | m | 323.049 |  |  |  | 26.37
31 |  | PVC20管 DN20 | m | 471.296 |  |  |  | 1.58
32 |  | 钢制桥架弯头 100*50 | 个 | 42.276 |  |  |  | 35.81
33 |  | 钢制桥架三通 下150*100水平100*50 | 个 | 7.28 |  |  |  | 90.61
34 |  | 钢制电缆桥架 200*100*1.2 | m | 52.52 |  |  |  | 61.93
35 |  | 阻燃铜芯线 ZR-BV 4m㎡ | m | 65.07 |  |  |  | 2.99
36 |  | 六类非屏蔽双绞线缆跳线 VN- | 条 | 384 |  |  |  | 24.46
注: | 1.此表由招标人填写除“投标单价”栏的内容，投标人在投标时自主确定投标单价。 2.招标人应优先采用工程造价管理机构发布的单价作为基准单价，未发布的，通过市场调查确定其基准单价。
表-20
承包人提供主要材料和工程设备一览表 （适用造价信息差额调整法）
工程名称： |  | 凉山州第二民族中学建设项目\弱电工程【图书馆】 |  |  |  | 标段： |  |  | 第3页共3页
序号 |  | 名称、规格、型号 | 单位 | 数量 | 风险系数% |  | 基准单价(元) | 投标单价(元) | 发承包人确认单价(元) | 备注
6600-2
37 |  | 光纤连接器材 SC-SC | 套 | 32.32 |  |  |  | 7.83
38 |  | 防晃角钢支架 300mm*120mm（30*3） | 个 | 34 |  |  |  | 86.11
39 |  | 六位PDU插座 ZZT－1.5UA－M8－K | 套 | 4 |  |  |  | 450.11
40 |  | 监控收纳箱 定制 | 个 | 47 |  |  |  | 66.54
41 |  | JDG管 DN20 | m | 599.46 |  |  |  | 3.76
42 |  | 24口网络交换机 LS-E528C-H1 | 台 | 1 |  |  |  | 4129.27
43 |  | 24口POE交换机 LS-5110V2-28P-HPWR-H1 | 台 | 3 |  |  |  | 5137.13
44 |  | 48口POE交换机 LS-5120V3-54S-PWR-EI | 台 | 1 |  |  |  | 9452.31
45 |  | 无线AP EWP-WA6320-SI-H20-FIT | 台 | 27 |  |  |  | 3209.48
46 |  | 摄像机防雷模块 POE-HL-POE1000E | 个 | 47 |  |  |  | 450.11
47 |  | 槽钢 | kg | 44.25 |  |  |  | 4.49785
48 |  | 角钢 | kg | 17.7 |  |  |  | 4.44824
注: | 1.此表由招标人填写除“投标单价”栏的内容，投标人在投标时自主确定投标单价。 2.招标人应优先采用工程造价管理机构发布的单价作为基准单价，未发布的，通过市场调查确定其基准单价。
表-20

## E.3 单位工程招标控制价投标报价汇总表(表-04-1)一~4
单位工程招标控制价/投标报价汇总表
（适用于一般计税方法）
工程名称： |  | 凉山州第二民族中学建设项目\弱电工程【科技楼】 | 标段： | 第1页 共2页
序号 |  | 汇总内容 | 金 额（元） | 其中:暂估价(元)
1 |  | 分部分项及单价措施项目 | 911296.54
1.1 |  | 综合布线系统 | 331638.91
1.2 |  | 数据交换系统 | 204255.19
1.3 |  | 监控系统 | 234069.88
1.4 |  | 公共广播系统 | 137376.21
1.5 |  | 单价措施项目 | 3956.35
2 |  | 总价措施项目 | 27905.83 | -
2.1 |  | 其中：安全文明施工费 | 26346.54 | -
3 |  | 其他项目 |  | -
3.1 |  | 其中：暂列金额 |  | -
3.2 |  | 其中：专业工程暂估价 |  | -
3.3 |  | 其中：计日工 |  | -
3.4 |  | 其中：总承包服务费 |  | -
4 |  | 规费 | 10589.44 | -
5 |  | 创优质工程奖补偿奖励费 |  | -
6 |  | 税前不含税工程造价 | 949791.81 | -
注: | 1.本表适用于单位工程招标控制价或投标报价的汇总，如无单位工程划分，单项工程也使用本表汇总。 2.税前不含税工程造价6=1+2+3+4+5。（其中各项费用均不含税） 3.销项增值税额=[税前不含税工程造价-按规定不计税的工程设备金额-除税甲供材料（设备）费]×税率。 表-04-1
单位工程招标控制价/投标报价汇总表
（适用于一般计税方法）
工程名称： |  | 凉山州第二民族中学建设项目\弱电工程【科技楼】 | 标段： | 第2页 共2页
序号 |  | 汇总内容 | 金 额（元） | 其中:暂估价(元)
6.1 |  | 其中：除税甲供材料（设备）费 |  | -
7 |  | 销项增值税额 | 85481.26 | -
8 |  | 附加税 | 2972.85 | -
招标控制价/投标报价总价合计=税前不含税工程造价+销项增值税额+附加税 |  |  | 1038245.92
注: | 1.本表适用于单位工程招标控制价或投标报价的汇总，如无单位工程划分，单项工程也使用本表汇总。 2.税前不含税工程造价6=1+2+3+4+5。（其中各项费用均不含税） 3.销项增值税额=[税前不含税工程造价-按规定不计税的工程设备金额-除税甲供材料（设备）费]×税率。 表-04-1

## F.1.1 分部分项工程清单计价表(表-08)不带分部【弱~4
分部分项工程清单与计价表
工程名称： |  | 凉山州第二民族中学建设项目\弱电工程【科技楼】 |  |  |  | 标段： |  |  | 第1页共20页
序号 | 项目编码 |  | 项目名称 | 项目特征描述 | 计量 单位 | 工程量 | 金额（元）
[7 empty] | 综合单价 | 合价 | 其中
[9 empty] | 定额人工费 | 定额机械费 | 暂估价
1 | 030502005221 |  | 六类非屏蔽双绞线缆 | 1.名称：六类非屏蔽双绞线缆 2.规格：VN-6008 3.材质：23 AWG实芯裸铜导体 4.线缆对数：4对 5.敷设方式：电缆敷设、管内敷设、桥架敷设等综合考虑 | m | 13259.12 | 6.98 | 92548.66 | 22805.69 | 397.77
2 | 030502010222 |  | 24口六类非屏蔽配线架 | 1.名称：六类非屏蔽配线架 2.型号：VN-2406A 3.规格：24口 4.容量：含六类非屏蔽模块 | 个 | 5 | 1512.37 | 7561.85 | 1080.00
3 | 030502010223 |  | 48口六类非屏蔽配线架 | 1.名称：六类非屏蔽配线架 2.型号：VN-4806A 3.规格：48口 4.容量：含六类非屏蔽模块 | 个 | 9 | 2483.00 | 22347.00 | 3888.00
4 | 030502011224 |  | 110跳线架 | 1.名称：110跳线架 2.型号：VN-5400 3.规格：100对 4.容量：含模块 | 个 | 3 | 625.84 | 1877.52 | 540.00
5 | 030502017225 |  | 理线架 | 1.名称：理线架 2.型号：VN-1100 3.规格：1U 4.安装方式：机架式 | 个 | 28 | 118.34 | 3313.52 | 336.00
本页小计 | [7 empty] | 127648.55 | 28649.69 | 397.77
表-08
分部分项工程清单与计价表
工程名称： |  | 凉山州第二民族中学建设项目\弱电工程【科技楼】 |  |  |  | 标段： |  |  | 第2页共20页
序号 | 项目编码 |  | 项目名称 | 项目特征描述 | 计量 单位 | 工程量 | 金额（元）
[7 empty] | 综合单价 | 合价 | 其中
[9 empty] | 定额人工费 | 定额机械费 | 暂估价
6 | 030502012226 |  | 双口信息面板 | 1.名称：双口信息面板 2.规格：VN-1002 3.接口：双口 4.安装方式：暗装 | 个 | 14 | 23.04 | 322.56 | 151.20
7 | 030502012227 |  | 单口信息面板 | 1.名称：单口信息面板 2.规格：VN-1001 3.接口：单口 4.安装方式：暗装 | 个 | 106 | 15.76 | 1670.56 | 763.20
8 | 030502018228 |  | 六类非屏蔽RJ45模块 | 1.名称：六类非屏蔽模块 2.规格：VN-6108 3.接口：RJ45 4.安装方式：卡接 | 个 | 134 | 46.67 | 6253.78 | 964.80 | 147.40
9 | 030502009229 |  | 六类非屏蔽双绞线缆跳线 | 1.名称：六类非屏蔽双绞线缆跳线 2.规格：VN-6600-2 3.类别：六类非屏蔽 4.长度：2米 | 条 | 658 | 32.88 | 21635.04 | 3948.00
10 | 030502019230 |  | 六类非屏蔽双绞线缆测试 | 1.测试类别：六类非屏蔽双绞线缆 2.测试内容：六类非屏蔽双绞线缆通断、信号衰减 | 链路 | 265 | 10.38 | 2750.70 | 1192.50 | 946.05
本页小计 | [7 empty] | 32632.64 | 7019.70 | 1093.45
表-08
分部分项工程清单与计价表
工程名称： |  | 凉山州第二民族中学建设项目\弱电工程【科技楼】 |  |  |  | 标段： |  |  | 第3页共20页
序号 | 项目编码 |  | 项目名称 | 项目特征描述 | 计量 单位 | 工程量 | 金额（元）
[7 empty] | 综合单价 | 合价 | 其中
[9 empty] | 定额人工费 | 定额机械费 | 暂估价
11 | 030502007231 |  | 8芯单模光缆 | 1.名称：8芯单模光缆 2.规格：GYTA-(8)B1 3.特性：单模 4.光缆芯数：8芯 5.敷设方式：穿管、桥架综合考虑 | m | 260 | 6.47 | 1682.20 | 374.40 | 5.20
12 | 030502007232 |  | 24芯单模光缆 | 1.名称：24芯单模光缆 2.规格：GYTA-(24)B1 3.特性：单模 4.光缆芯数：24芯 5.敷设方式：穿管、桥架综合考虑 | m | 510 | 12.76 | 6507.60 | 1224.00 | 15.30
13 | 030502009233 |  | SC-SC单模光纤跳线 | 1.名称：单模光纤跳线 2.接口：SC-SC 3.类别：单模 4.规格：3米 | 条 | 32 | 40.90 | 1308.80 | 384.00
14 | 030502009234 |  | SC-LC单模光纤跳线 | 1.名称：单模光纤跳线 2.型号：SC-LC 3.类别：单模 4.规格：20米 | 条 | 6 | 70.26 | 421.56 | 72.00
15 | 030502009235 |  | SC-LC单模光纤跳线 | 1.名称：单模光纤跳线 2.接口：SC-LC 3.类别：单模 4.规格：3米 | 条 | 18 | 40.90 | 736.20 | 216.00
本页小计 | [7 empty] | 10656.36 | 2270.40 | 20.50
表-08
分部分项工程清单与计价表
工程名称： |  | 凉山州第二民族中学建设项目\弱电工程【科技楼】 |  |  |  | 标段： |  |  | 第4页共20页
序号 | 项目编码 |  | 项目名称 | 项目特征描述 | 计量 单位 | 工程量 | 金额（元）
[7 empty] | 综合单价 | 合价 | 其中
[9 empty] | 定额人工费 | 定额机械费 | 暂估价
16 | 030502014236 |  | 光纤连接 | 1.方法：熔接 2.模式：单模 | 芯 | 64 | 36.52 | 2337.28 | 691.20 | 689.28
17 | 030502015237 |  | 24芯光缆终端盒 | 1.名称：光缆终端盒 2.端口数量：24芯 3.接口：SC 4.材质：铁质 | 个 | 4 | 295.45 | 1181.80 | 268.80 | 9.32
18 | 030502020238 |  | 光纤测试 | 1.测试类别：单模 2.测试内容：光缆通断、光缆信号衰减 | 链路 | 64 | 19.60 | 1254.40 | 480.00 | 506.88
19 | 030411004239 |  | 多芯软导线 RVV2*2.5m㎡配线 | 1.名称：多芯软导线 RVV2*2.5m㎡ 2.规格：RVV2*2.5m㎡ 3.材质：铜芯 4.敷设方式：电缆敷设、管内敷设、桥架敷设等综合考虑 | m | 820 | 7.11 | 5830.20 | 754.40
20 | 030411004240 |  | 多芯软导线 RVV2*1.5m㎡配线 | 1.名称：多芯软导线 RVV2*1.5m㎡ 2.规格：RVV2*1.5m㎡ 3.材质：铜芯 4.敷设方式：电缆敷设、管内敷设、桥架敷设等综合考虑 | m | 2420 | 4.66 | 11277.20 | 1960.20
本页小计 | [7 empty] | 21880.88 | 4154.60 | 1205.48
表-08
分部分项工程清单与计价表
工程名称： |  | 凉山州第二民族中学建设项目\弱电工程【科技楼】 |  |  |  | 标段： |  |  | 第5页共20页
序号 | 项目编码 |  | 项目名称 | 项目特征描述 | 计量 单位 | 工程量 | 金额（元）
[7 empty] | 综合单价 | 合价 | 其中
[9 empty] | 定额人工费 | 定额机械费 | 暂估价
21 | 030411004241 |  | 多芯软导线 RVS2*1.5m㎡配线 | 1.名称：多芯软导线 RVS2*1.5m㎡ 2.规格：RVS2*1.5m㎡ 3.材质：铜芯 4.敷设方式：电缆敷设、管内敷设、桥架敷设等综合考虑 | m | 1005 | 4.66 | 4683.30 | 814.05
22 | 030411004242 |  | 多芯软导线 RVV3*4m㎡配线 | 1.名称：多芯软导线 RVV3*4m㎡ 2.规格：RVV3*4m㎡ 3.材质：铜芯 4.敷设方式：电缆敷设、管内敷设、桥架敷设等综合考虑 | m | 28 | 17.47 | 489.16 | 31.08
23 | 030501005243 |  | 网络机柜 600×600×2000mm | 1.名称：网络机柜 2.材质：钢板，壁厚1.5～2mm ;钢化玻璃/网孔柜门；隔板2个； 3.规格：600×600×2000mm | 台 | 3 | 3801.35 | 11404.05 | 720.00 | 0.36
24 | 030404035244 |  | 六位PDU插座 | 1.名称：六位PDU插座 2.规格：16A 3300W 3.开关方式：总控 4.安装方式：机架式 | 个 | 3 | 535.65 | 1606.95 | 184.77
本页小计 | [7 empty] | 18183.46 | 1749.90 | 0.36
表-08
分部分项工程清单与计价表
工程名称： |  | 凉山州第二民族中学建设项目\弱电工程【科技楼】 |  |  |  | 标段： |  |  | 第6页共20页
序号 | 项目编码 |  | 项目名称 | 项目特征描述 | 计量 单位 | 工程量 | 金额（元）
[7 empty] | 综合单价 | 合价 | 其中
[9 empty] | 定额人工费 | 定额机械费 | 暂估价
25 | 030501010245 |  | 8口光电转换器 | 1.名称：8口光电转换器 2.规格：8口 3.功能：光信号转换成8路语音电话信号 | 台 | 3 | 1028.58 | 3085.74 | 360.00 | 83.85
26 | 030411001246 |  | PVC20配管 | 1.名称：PVC20配管 2.材质：刚性阻燃管 3.规格：PC20 4.含转线盒、管件及所有附件等 5.敷设形式及部位：砖、混凝土结构明敷、暗敷、PC上现浇预埋、吊顶内等综合考虑 6.其他：满足设计、规范要求 | m | 717.6 | 10.30 | 7391.28 | 4291.25
27 | 030411001247 |  | PVC25配管 | 1.名称：PVC25配管 2.材质：刚性阻燃管 3.规格：PC25 4.含转线盒、管件及所有附件等 5.敷设形式及部位：砖、混凝土结构明敷、暗敷、PC上现浇预埋、吊顶内等综合考虑 6.其他：满足设计、规范要求 | m | 454.4 | 11.39 | 5175.62 | 2849.09
本页小计 | [7 empty] | 15652.64 | 7500.34 | 83.85
表-08
分部分项工程清单与计价表
工程名称： |  | 凉山州第二民族中学建设项目\弱电工程【科技楼】 |  |  |  | 标段： |  |  | 第7页共20页
序号 | 项目编码 |  | 项目名称 | 项目特征描述 | 计量 单位 | 工程量 | 金额（元）
[7 empty] | 综合单价 | 合价 | 其中
[9 empty] | 定额人工费 | 定额机械费 | 暂估价
28 | 030411001248 |  | JDG管配管 | 1.名称：JDG配管 2.材质：紧定钢管 3.规格：JDG20，壁厚1.5mm 4.含转线盒、管件及所有附件等 5.敷设形式及部位：砖、混凝土结构明敷、暗敷等综合考虑 6.其他：满足设计、规范要求 | m | 745 | 19.04 | 14184.80 | 6012.15
29 | 030411003249 |  | 钢质喷漆桥架150*100*1.2 | 1.名称：钢质喷漆桥架150*100*1.5 2.规格：150*100*1.5 3.材质：钢质喷漆 4.类型：槽式 5.接地方式：桥架连接处采用BVR4m㎡线连接 | m | 660.3 | 124.86 | 82445.06 | 21961.58 | 1353.62
30 | 030411003250 |  | 钢质喷漆桥架300*150*1.5 | 1.名称：钢质喷漆桥架300*150*1.5 2.规格：300*150*1.5 3.材质：钢质喷漆 4.类型：槽式 5.接地方式：桥架连接处采用BVR4m㎡线连接 | m | 36 | 232.07 | 8354.52 | 1381.68 | 70.92
本页小计 | [7 empty] | 104984.38 | 29355.41 | 1424.54
表-08
分部分项工程清单与计价表
工程名称： |  | 凉山州第二民族中学建设项目\弱电工程【科技楼】 |  |  |  | 标段： |  |  | 第8页共20页
序号 | 项目编码 |  | 项目名称 | 项目特征描述 | 计量 单位 | 工程量 | 金额（元）
[7 empty] | 综合单价 | 合价 | 其中
[9 empty] | 定额人工费 | 定额机械费 | 暂估价
31 | 030501012251 |  | 48口网络交换机（数据） | 1.名称：48口网络交换机 3.型号：LS-E552C-X-H1 3.端口硬件：48个10/100/1000Base-T自适应以太网端口，4个万兆SFP+口； 4.交换容量：432Gbps/4.32Tbps，包转发率：144Mpps/166Mpps； 5.支持GE端口聚合、支持10GE端口聚合、支持静态聚合、支持动态聚合、支持跨设备聚合； 6.其他：满足设计、规范要求 | 台 | 2 | 14456.29 | 28912.58 | 1200.00 | 27.70
32 | 030501012252 |  | 24口网络交换机（数据） | 1.名称：24口网络交换机 2.型号：LS-E528C-X-H1 3.端口硬件：24个10/100/1000Base-T自适应以太网端口，4个万兆SFP+口； 4.交换容量：336Gbps/3.36Tbps，包转发率：108Mpps/126Mpps； 5.其他：满足设计、规范要求 | 台 | 1 | 8464.34 | 8464.34 | 360.00 | 9.23
本页小计 | [7 empty] | 37376.92 | 1560.00 | 36.93
表-08
分部分项工程清单与计价表
工程名称： |  | 凉山州第二民族中学建设项目\弱电工程【科技楼】 |  |  |  | 标段： |  |  | 第9页共20页
序号 | 项目编码 |  | 项目名称 | 项目特征描述 | 计量 单位 | 工程量 | 金额（元）
[7 empty] | 综合单价 | 合价 | 其中
[9 empty] | 定额人工费 | 定额机械费 | 暂估价
33 | 030501012253 |  | 24口网络交换机（数据） | 1.名称：24口网络交换机 2.型号：LS-E528C-H1 3.端口硬件：支持24个10/100/1000BASE-T电口,支持4个1000BASE-X SFP端口,支持AC； 4.交换容量：336Gbps/3.36Tbps，包转发率：96Mpps/126Mpps； 5.其他：满足设计、规范要求 | 台 | 2 | 4638.40 | 9276.80 | 720.00 | 18.46
34 | 030501012254 |  | 24口POE交换机(数据) | 1.名称：24口POE交换机 2.型号：LS-5110V2-28P-HPWR-H1 3.端口硬件：24个10/100/1000Base-T自适应以太网端口，4个千兆SFP口； 4.POE供电最大功率AC: 370W 端口最大功率:30W 5.交换容量：256Gbps，包转发率：42Mpps/96Mpps； 6.其他：满足设计、规范要求； | 台 | 3 | 5646.26 | 16938.78 | 1080.00 | 27.69
本页小计 | [7 empty] | 26215.58 | 1800.00 | 46.15
表-08
分部分项工程清单与计价表
工程名称： |  | 凉山州第二民族中学建设项目\弱电工程【科技楼】 |  |  |  | 标段： |  |  | 第10页共20页
序号 | 项目编码 |  | 项目名称 | 项目特征描述 | 计量 单位 | 工程量 | 金额（元）
[7 empty] | 综合单价 | 合价 | 其中
[9 empty] | 定额人工费 | 定额机械费 | 暂估价
35 | 030501012255 |  | 24口POE交换机（监控） | 1.名称：24口POE交换机 2.型号：LS-5110V2-28P-HPWR-H1 3.端口硬件：24个10/100/1000Base-T自适应以太网端口，4个千兆SFP口； 4.POE供电最大功率AC: 370W 端口最大功率:30W 5.交换容量：256Gbps，包转发率：42Mpps/96Mpps； 6.其他：满足设计、规范要求； | 台 | 2 | 5646.26 | 11292.52 | 720.00 | 18.46
本页小计 | [7 empty] | 11292.52 | 720.00 | 18.46
表-08
分部分项工程清单与计价表
工程名称： |  | 凉山州第二民族中学建设项目\弱电工程【科技楼】 |  |  |  | 标段： |  |  | 第11页共20页
序号 | 项目编码 |  | 项目名称 | 项目特征描述 | 计量 单位 | 工程量 | 金额（元）
[7 empty] | 综合单价 | 合价 | 其中
[9 empty] | 定额人工费 | 定额机械费 | 暂估价
36 | 030501012256 |  | 48口POE交换机（监控） | 1.名称：48口POE交换机 2.型号：LS-5120V3-54S-PWR-EI 3.端口硬件：48个10/100/1000Base-T自适应以太网端口，6个千兆SFP+口； 4.交换容量：432Gbps/4.32Tbps，包转发率：144Mpps/166Mpps； 5.POE供电：最大功率AC: 370W 端口最大功率:30W 6.其他：满足设计、规范要求 | 台 | 2 | 10287.88 | 20575.76 | 1200.00 | 27.70
37 | 030501007257 |  | 万兆光模块 | 1.名称：万兆光模块 2.规格：SFP-XG-LX-SM1310-D 3.类别：单模 4.传输数率：1310nm，双LC接口 10Gbp/s | 台 | 3 | 2265.27 | 6795.81 | 141.75 | 0.24
38 | 030501007258 |  | 千兆光模块 | 1.名称：千兆光模块 2.规格：SFP-GE-LX-SM1310-D 3.类别：单模 4.传输数率：1310nm，双LC接口 | 台 | 4 | 631.17 | 2524.68 | 189.00 | 0.32
本页小计 | [7 empty] | 29896.25 | 1530.75 | 28.26
表-08
分部分项工程清单与计价表
工程名称： |  | 凉山州第二民族中学建设项目\弱电工程【科技楼】 |  |  |  | 标段： |  |  | 第12页共20页
序号 | 项目编码 |  | 项目名称 | 项目特征描述 | 计量 单位 | 工程量 | 金额（元）
[7 empty] | 综合单价 | 合价 | 其中
[9 empty] | 定额人工费 | 定额机械费 | 暂估价
39 | 030501009259 |  | 无线AP | 1.名称：无线AP 2.型号：EWP-WA6320-SI-H20-FIT 3.功能参数：最高支持802.11ax 协议，兼容802.11a/b/g/n/ac协议；整机Wi-Fi 6（802.11ax）最高速率2.4Gbps +0.575Gbp 工作频段：5GHz+2.4GHz；1个10/100/1000M电口；内置智能天线；支持802.3at标准的PoE供电和本地电源适配器供电两种方式；支持Fat和Fit 两种工作模式；支持64/104位WEP、TKIP、CCMP、WPA3加密支持802.1x认证、MAC地址认证、PSK认证、Portal认证等；open system/shared key认证；增强开放系统认证（Enhanced Open system authentication）WPA、WPA2、WPA3、Pre-RSNA用户混合接入； | 台 | 28 | 3552.64 | 99473.92 | 6720.00 | 129.36
本页小计 | [7 empty] | 99473.92 | 6720.00 | 129.36
表-08
分部分项工程清单与计价表
工程名称： |  | 凉山州第二民族中学建设项目\弱电工程【科技楼】 |  |  |  | 标段： |  |  | 第13页共20页
序号 | 项目编码 |  | 项目名称 | 项目特征描述 | 计量 单位 | 工程量 | 金额（元）
[7 empty] | 综合单价 | 合价 | 其中
[9 empty] | 定额人工费 | 定额机械费 | 暂估价
4.其他：满足设计、规范要求
40 | 030507008260 |  | 高清网络枪型摄像机 | 1.名称：高清网络枪型摄像机 2.型号：DS-2CD2T48AXM/LS 3.功能：传感器靶面尺寸≥1/1.9英寸，视频分辨率和帧率≥400W像素、25帧/秒，视频压缩标准支持H.265、H.264，镜头光圈F1.0；最低照度需满足彩色≤0.0005 lx，在彩色模式下，当照度降低至一定值时，可自动开启白光灯补光，在白天、夜晚均可输出彩色视频图像；支持POE供电，内置1个麦克风，2颗暖色白光补光灯，白光补光距离30米，防护等级IP66； 4.安装方式：壁装 5、其他：满足设计、规范要求 | 台 | 27 | 1405.88 | 37958.76 | 3726.00 | 19.71
本页小计 | [7 empty] | 37958.76 | 3726.00 | 19.71
表-08
分部分项工程清单与计价表
工程名称： |  | 凉山州第二民族中学建设项目\弱电工程【科技楼】 |  |  |  | 标段： |  |  | 第14页共20页
序号 | 项目编码 |  | 项目名称 | 项目特征描述 | 计量 单位 | 工程量 | 金额（元）
[7 empty] | 综合单价 | 合价 | 其中
[9 empty] | 定额人工费 | 定额机械费 | 暂估价
41 | 030502003261 |  | 监控收纳箱 | 1.名称：监控收纳箱 2.材质：铁质 3.规格：280mm*230mm*80mm 4.安装方式：壁装 | 个 | 27 | 158.66 | 4283.82 | 1166.40
42 | 030507008262 |  | 高清网络半球摄像机 | 1.名称：高清网络半球摄像机 2.型号：DS-2CD2749AXM/HY 3.功能：视频分辨率和帧率400W像素@25帧/秒，最低照度彩色≤0.005 lx，视频压缩标准需支持H.265，内置电动变焦镜头，电动变焦范围不小于3-8mm；支持PoE供电，1个DC12V电源输出接口，1个存储卡插槽，具有麦克风、音频输入输出、报警输入输出接口，内置红外补光灯，补光距离30米，防护等级IP66 4.安装方式：吸顶 5.其他：满足设计、规范要求 | 台 | 80 | 1563.83 | 125106.40 | 8064.00 | 58.40
本页小计 | [7 empty] | 129390.22 | 9230.40 | 58.40
表-08
分部分项工程清单与计价表
工程名称： |  | 凉山州第二民族中学建设项目\弱电工程【科技楼】 |  |  |  | 标段： |  |  | 第15页共20页
序号 | 项目编码 |  | 项目名称 | 项目特征描述 | 计量 单位 | 工程量 | 金额（元）
[7 empty] | 综合单价 | 合价 | 其中
[9 empty] | 定额人工费 | 定额机械费 | 暂估价
43 | 030409010032 |  | POE专用防雷模块 | 1.名称：POE专用防雷模块 2.规格：POE1000E 3.安装形式：机柜 4.其他：满足设计、规范要求 | 个 | 107 | 548.05 | 58641.35 | 5916.03 | 283.55
44 | 030507017263 |  | 监控分系统调试 | 1.名称：监控分系统调试 2.类别：分系统 3.通道数：107 | 系统 | 1 | 8079.55 | 8079.55 | 6000.00 | 47.60
本页小计 | [7 empty] | 66720.90 | 11916.03 | 331.15
表-08
分部分项工程清单与计价表
工程名称： |  | 凉山州第二民族中学建设项目\弱电工程【科技楼】 |  |  |  | 标段： |  |  | 第16页共20页
序号 | 项目编码 |  | 项目名称 | 项目特征描述 | 计量 单位 | 工程量 | 金额（元）
[7 empty] | 综合单价 | 合价 | 其中
[9 empty] | 定额人工费 | 定额机械费 | 暂估价
45 | 030506004264 |  | IP网络终端功放 | 1.名称：IP网络终端功放 2.型号：T-77240B 3.额定功率：集成数字功放，功率 240W 4.安装方式：机架式 5.功能：带有3.4英寸LCD显示屏；内置 1路网络硬件音频解码模块；支持 1路线路输入和 1路话筒输入接口，可独立调节音量；具有 1路EMC输入接口，具有最高优先级；具有 1路音频输出接口；具有 1路三线制强切输出接口，无需强切电源；支持定压方式输出；具有 1路RJ45网络接口，100Mbps传输速率；自带 1路100V定压功率备份输入接口，可灵活组成一主多备、多主一备、多主多备的高可靠公共打铃系统；内置高性能主/备切换检测模块，断网断电以及本机故障时 0.3秒内切换到备份功率输入，满足高可靠公共打铃系统需求； | 台 | 1 | 7814.46 | 7814.46 | 96.00 | 0.56
本页小计 | [7 empty] | 7814.46 | 96.00 | 0.56
表-08
分部分项工程清单与计价表
工程名称： |  | 凉山州第二民族中学建设项目\弱电工程【科技楼】 |  |  |  | 标段： |  |  | 第17页共20页
序号 | 项目编码 |  | 项目名称 | 项目特征描述 | 计量 单位 | 工程量 | 金额（元）
[7 empty] | 综合单价 | 合价 | 其中
[9 empty] | 定额人工费 | 定额机械费 | 暂估价
6.其他：满足设计、规范要求
本页小计
表-08
分部分项工程清单与计价表
工程名称： |  | 凉山州第二民族中学建设项目\弱电工程【科技楼】 |  |  |  | 标段： |  |  | 第18页共20页
序号 | 项目编码 |  | 项目名称 | 项目特征描述 | 计量 单位 | 工程量 | 金额（元）
[7 empty] | 综合单价 | 合价 | 其中
[9 empty] | 定额人工费 | 定额机械费 | 暂估价
46 | 030506004265 |  | IP网络终端功放 | 1.名称：IP网络终端功放 2.型号：T-77500B 3.额定功率：集成数字功放，功率 500W 4.安装方式：机架式 5.功能：带有3.4英寸LCD显示屏；内置 1路网络硬件音频解码模块；支持 1路线路输入和 1路话筒输入接口，可独立调节音量；具有 1路EMC输入接口，具有最高优先级；具有 1路音频输出接口；具有 1路三线制强切输出接口，无需强切电源；支持定压方式输出；具有 1路RJ45网络接口，100Mbps传输速率；自带 1路100V定压功率备份输入接口，可灵活组成一主多备、多主一备、多主多备的高可靠公共打铃系统；内置高性能主/备切换检测模块，断网断电以及本机故障时 0.3秒内切换到备份功率输入，满足高可靠公共打铃系统需求； | 台 | 1 | 9282.21 | 9282.21 | 96.00 | 0.56
本页小计 | [7 empty] | 9282.21 | 96.00 | 0.56
表-08
分部分项工程清单与计价表
工程名称： |  | 凉山州第二民族中学建设项目\弱电工程【科技楼】 |  |  |  | 标段： |  |  | 第19页共20页
序号 | 项目编码 |  | 项目名称 | 项目特征描述 | 计量 单位 | 工程量 | 金额（元）
[7 empty] | 综合单价 | 合价 | 其中
[9 empty] | 定额人工费 | 定额机械费 | 暂估价
6.其他：满足设计、规范要求
47 | 030506001266 |  | IP网络有源音箱 | 1.名称：IP网络有源音箱 2.型号：T-7707B 3.规格：:8Ω，20W 4.安装方式：壁挂 5.功能：内置1路网络硬件音频解码模块,具有1路RJ45网络接口，100Mbps传输速率；支持1路音频线路输入接口，具有独立的音量调节功能；具有≥1个主音箱和≥1个副音箱；设备内置有主备切换检测模块，在断网或断电的故障情况下，实现自动切换到100V定压备份通道，主备切换过程无卡顿、不掉字；在通网或通电情况下，恢复主通道 6.其他：满足设计、规范要求 | 台 | 29 | 3574.49 | 103660.21 | 2088.00 | 8.12
本页小计 | [7 empty] | 103660.21 | 2088.00 | 8.12
表-08
分部分项工程清单与计价表
工程名称： |  | 凉山州第二民族中学建设项目\弱电工程【科技楼】 |  |  |  | 标段： |  |  | 第20页共20页
序号 | 项目编码 |  | 项目名称 | 项目特征描述 | 计量 单位 | 工程量 | 金额（元）
[7 empty] | 综合单价 | 合价 | 其中
[9 empty] | 定额人工费 | 定额机械费 | 暂估价
48 | 030506001267 |  | 喇叭 | 1.名称：喇叭 2.型号：T-601 3.安装方式：壁挂/吸顶 4.额定功率（100V）：3W,6W,10W；（70V）：1.5W,3W,5W； 5.喇叭单元：6.5"×1； 6.防护等级：IP5X； 7.其他：满足设计、规范要求 | 台 | 40 | 405.09 | 16203.60 | 4800.00 | 2639.60
49 | 030506005268 |  | 背景音乐系统调试 |  | 系统 | 1 | 415.73 | 415.73 | 300.00 | 12.20
本页小计 | [7 empty] | 16619.33 | 5100.00 | 2651.80
合 计 | [7 empty] | 907340.19 | 125283.22 | 7555.41
表-08

## F.1.2 单价措施项目清单计价表(表-08)不带分部【弱~4
单价措施项目清单与计价表
工程名称： |  | 凉山州第二民族中学建设项目\弱电工程【科技楼】 |  |  |  | 标段： |  |  | 第1页共2页
序号 | 项目编码 |  | 项目名称 | 项目特征描述 | 计量 单位 | 工程量 | 金额（元）
[7 empty] | 综合单价 | 合价 | 其中
[9 empty] | 定额人工费 | 定额机械费 | 暂估价
1 | 031302007001 |  | 高层施工增加费 |  | 项
2 | 031301001001 |  | 吊装加固 |  | 项
3 | 031301002001 |  | 金属抱杆安装拆除、移位 |  | 项
4 | 031301003001 |  | 平台铺设、拆除 |  | 项
5 | 031301004001 |  | 顶升、提升装置 |  | 项
6 | 031301005001 |  | 大型设备专用机具 |  | 项
7 | 031301006001 |  | 焊接工艺评定 |  | 项
8 | 031301007001 |  | 胎（模）具制作、安装、拆除 |  | 项
9 | 031301008001 |  | 防护棚制作安装拆除 |  | 项
10 | 031301009001 |  | 特殊地区施工增加 |  | 项
11 | 031301010001 |  | 安装与生产同时进行施工增加 |  | 项
12 | 031301011001 |  | 在有害身体健康环境中施工增加 |  | 项
13 | 031301012001 |  | 工程系统检测、检验 |  | 项
本页小计
表-08
单价措施项目清单与计价表
工程名称： |  | 凉山州第二民族中学建设项目\弱电工程【科技楼】 |  |  |  | 标段： |  |  | 第2页共2页
序号 | 项目编码 |  | 项目名称 | 项目特征描述 | 计量 单位 | 工程量 | 金额（元）
[7 empty] | 综合单价 | 合价 | 其中
[9 empty] | 定额人工费 | 定额机械费 | 暂估价
14 | 031301013001 |  | 设备、管道施工的安全、防冻和焊接保护 |  | 项
15 | 031301014001 |  | 焦炉烘炉、热态工程 |  | 项
16 | 031301015001 |  | 管道安拆后的充气保护 |  | 项
17 | 031301016001 |  | 隧道内施工的通风、供水、供气、供电、照明及通讯设施 |  | 项
18 | 031301017001 |  | 脚手架搭拆 |  | 项 | 1 | 3956.35 | 3956.35 | 1384.72 | 197.82
19 | 031301018001 |  | 其他措施 |  | 项
本页小计 | [7 empty] | 3956.35 | 1384.72 | 197.82
合 计 | [7 empty] | 3956.35 | 1384.72 | 197.82
表-08

## F.4 总价措施项目清单与计价表(表-11)带计算明细,单~4
总价措施项目清单与计价表
工程名称： | 凉山州第二民族中学建设项目\弱电工程【科技楼】 |  |  | 标段： |  |  | 第1页共2页
序号 | 项目编码 | 项目名称 | 计算基础 | 费率 （%） | 金额 （元） | 调整费率 (%) | 调整后金额 (元) | 备注
定额(人工费+机械费)
1 | 031302001001 | 安全文明施工费 |  | 项 | 26346.54
| ① | 环境保护费 | 分部分项工程及单价措施项目(定额人工费+定额机械费) | 1.1 | 1478.63
| ② | 文明施工费 | 分部分项工程及单价措施项目(定额人工费+定额机械费) | 4.6 | 6183.37
| ③ | 安全施工费 | 分部分项工程及单价措施项目(定额人工费+定额机械费) | 7.9 | 10619.27
| ④ | 临时设施费 | 分部分项工程及单价措施项目(定额人工费+定额机械费) | 6 | 8065.27
2 | 031302002001 | 夜间施工增加费 |  | 项 | 645.22
| ① | 夜间施工费 | 分部分项工程及单价措施项目(定额人工费+定额机械费) | 0.48 | 645.22
3 | 031302003001 | 非夜间施工增加 |  | 项
4 | 031302004001 | 二次搬运费 |  | 项 | 309.17
| ① | 二次搬运费 | 分部分项工程及单价措施项目(定额人工费+定额机械费) | 0.23 | 309.17
注：按施工方案计算的措施费，若无“计算基础”和“费率”的数值，也可只填“金额”数值，但应在备注栏说明施工方案出处或计算方法。用于投标报价时，“调整费率”及“调整后的金额”无需填写。
表-11
总价措施项目清单与计价表
工程名称： | 凉山州第二民族中学建设项目\弱电工程【科技楼】 |  |  | 标段： |  |  | 第2页共2页
序号 | 项目编码 | 项目名称 | 计算基础 | 费率 （%） | 金额 （元） | 调整费率 (%) | 调整后金额 (元) | 备注
定额(人工费+机械费)
5 | 031302005001 | 冬雨季施工增加费 |  | 项 | 483.92
| ① | 冬雨季施工 | 分部分项工程及单价措施项目(定额人工费+定额机械费) | 0.36 | 483.92
6 | 031302006001 | 已完工程及设备保护费 |  | 项
7 | 031302008001 | 工程定位复测费 |  | 项 | 120.98
| ① | 工程定位复测 | 分部分项工程及单价措施项目(定额人工费+定额机械费) | 0.09 | 120.98
合计 |  |  |  |  | 27905.83
注：按施工方案计算的措施费，若无“计算基础”和“费率”的数值，也可只填“金额”数值，但应在备注栏说明施工方案出处或计算方法。用于投标报价时，“调整费率”及“调整后的金额”无需填写。
表-11

## G.1 其他项目清单与计价汇总表(表-12)【弱电工程‖科技~
其他项目清单与计价汇总表
工程名称： | 凉山州第二民族中学建设项目\弱电工程【科技楼】 | 标段： |  | 第1页共1页
序号 | 项 目 名 称 | 金额(元) | 结算金额（元） | 备注
1 | 暂列金额 |  |  | 明细详见表-12-1
2 | 暂估价
2.1 | 材料(工程设备)暂估价/结算价 | - |  | 明细详见表-12-2
2.2 | 专业工程暂估价/结算价 |  |  | 明细详见表-12-3
3 | 计日工 |  |  | 明细详见表-12-4
4 | 总承包服务费 |  |  | 明细详见表-12-5
合 计 |  |  | - | -
注：材料（工程设备）暂估单价进入清单项目综合单价，此处不汇总。 表-12

## G.2 暂列金额明细表(表-12-1)【弱电工程‖科技楼】
暂列金额明细表
工程名称： | 凉山州第二民族中学建设项目\弱电工程【科技楼】 | 标段： |  |  | 第1页共1页
序号 | 项目名称 |  | 计量单位 | 暂定金额(元) | 备注
1 | 暂列金额 |  | 项
合 计 |  |  |  |  | -
注：此表由招标人填写，如不能详列，也可只列暂定金额总额，投标人应将上述暂列金额计入投标总价中。 表-12-1

## G.3 材料(工程设备)暂估单价及调整表(表-12-2)【~4
材料(工程设备)暂估单价及调整表
工程名称： |  | 凉山州第二民族中学建设项目\弱电工程【科技楼】 |  |  |  |  | 标段: |  |  |  | 第1页共1页
序号 | 材料(工程设备) 名称、规格、型号 |  | 计量 单位 | 数量 |  | 暂估(元) |  | 确认(元) |  | 差额±(元) |  | 备注
|  |  |  | 暂估 | 确认 | 单价 | 合价 | 单价 | 合价 | 单价 | 合价
合计
注：此表由招标人填写“暂估单价”，并在备注栏说明暂估价的材料、工程设备拟用在那些清单项目上，投标人应将上述材料、工程设备暂估单价计入工程量清单综合单价报价中。工程结算时，依据承发包双方确认价调整差额。 表-12-2

## G.4 专业工程暂估价表(表-12-3)【弱电工程‖科技楼】
专业工程暂估价表
工程名称： | 凉山州第二民族中学建设项目\弱电工程【科技楼】 |  | 标段： |  | 第1页共1页
序号 | 工程名称 | 工程内容 | 暂估金额(元) | 结算金额(元) | 差额±（元） | 备注
合 计 |  |  |  | - | - | -
注：此表“暂估金额”由招标人填写，投标人应将“暂估金额”计入投标总价中。结算时按合同约定结算金额填写。 表-12-3

## G.5 计日工表(表-12-4)【弱电工程‖科技楼】
计 日 工 表
工程名称： |  | 凉山州第二民族中学建设项目\弱电工程【科技楼】 |  | 标段： |  |  | 第1页共1页
编号 |  | 项目名称 | 单位 | 暂定数量 | 实际数量 | 综合单价(元) | 合价(元)
[7 empty] | 暂定 | 实际
一 |  | 人工
1 |  | 房屋建筑、仿古建筑、市政、园林绿化、抹灰工程、构筑物、爆破、城市轨道交通、既有及小区改造房屋建筑维修与加固、城市地下综合管廊、绿色建筑、装配式房屋建筑、城市道路桥梁养护维修、排水管网非开挖修复工程普工 | 工日
2 |  | 装饰（抹灰工程除外）、通用安装工程普工 | 工日
3 |  | 房屋建筑、仿古建筑、市政、园林绿化、抹灰工程、构筑物、爆破、城市轨道交通、既有及小区改造房屋建筑维修与加固、城市地下综合管廊、绿色建筑、装配式房屋建筑、城市道路桥梁养护维修、排水管网非开挖修复工程技工 | 工日
4 |  | 装饰（抹灰工程除外）、通用安装工程技工 | 工日
5 |  | 高级技工 | 工日
人工小计
二 |  | 材料
材料小计
三 |  | 施工机械
施工机械小计
总 计
注: | 1、此表项目名称、暂定数量由招标人填写，编制招标控制价时，单价由招标人按有关计价规定确定；投标时，单价由投标人自主报价，按暂定数量计算合价计入投标总价中。结算时，按发承包双方确认的实际数量计算合价。若采用一般计税法，材料单价、施工机械台班单价应不含税。 2、此表综合单价中包括管理费、利润、安全文明施工费等。
表-12-4

## G.6 总承包服务费计价表(表-12-5)【弱电工程‖科技楼】
总承包服务费计价表
工程名称： | 凉山州第二民族中学建设项目\弱电工程【科技楼】 |  |  | 标段： | 第1页共1页
序号 | 项目名称 | 项目价值 (元） | 服务内容 | 计算基础 | 费率（%） | 金额（元）
| 合 计 | - | - |  | -
注：此表项目名称、服务内容由招标人填写，编制招标控制价时，费率及金额由招标人按有关计价规定确定；投标时，费率及金额由投标人自主报价，计入投标总价中。 表-12-5

## K.1 发包人提供材料和工程设备一览表(表-19)【弱电工~4
发包人提供材料和工程设备一览表
工程名称： | 凉山州第二民族中学建设项目\弱电工程【科技楼】 |  |  | 标段： |  | 第1页共1页
序号 | 材料(工程设备)名称、规格、型号 | 单位 | 数量 | 单价(元) | 交货方式 | 送达地点 | 备注
注：此表由招标人填写，供投标人在投标报价时确定总承包服务费时参考。
表-19

## K.2 承包人提供主要材料和工程设备一览表(表-20)【弱~4
承包人提供主要材料和工程设备一览表 （适用造价信息差额调整法）
工程名称： |  | 凉山州第二民族中学建设项目\弱电工程【科技楼】 |  |  |  | 标段： |  |  | 第1页共4页
序号 |  | 名称、规格、型号 | 单位 | 数量 | 风险系数% |  | 基准单价(元) | 投标单价(元) | 发承包人确认单价(元) | 备注
1 |  | 六类非屏蔽双绞线缆 VN-6008 | m | 13922.076 |  |  |  | 4.41
2 |  | 铜芯多股绝缘电线 RVV2*1.5m㎡ | m | 2613.6 |  |  |  | 3.15
3 |  | 高清网络枪型摄像机 DS-2CD2T48AXM/LS | 台 | 27 |  |  |  | 1111.58
4 |  | 铜芯多股绝缘电线 RVV2*2.5m㎡ | m | 885.6 |  |  |  | 5.27
5 |  | 单模光纤跳线 SC-SC | 条 | 32 |  |  |  | 24.46
6 |  | 单模光纤跳线 SC-LC | 条 | 18 |  |  |  | 24.46
7 |  | 六类非屏蔽配线架 VN-2406A | 个 | 5 |  |  |  | 1203.56
8 |  | 110配线架 VN-5400 | 个 | 3 |  |  |  | 371.83
9 |  | 理线架 VN-1100 | 个 | 28.28 |  |  |  | 97.85
10 |  | 万兆光模块 SFP-XG-LX-SM1310-D | 个 | 3 |  |  |  | 2201.63
11 |  | 千兆光模块 SFP-GE-LX-SM1310-D | 个 | 4 |  |  |  | 567.53
12 |  | 枪机支架 DS-1292ZJ-K | 个 | 27 |  |  |  | 78.28
13 |  | 8芯单模光缆 GYTA-(8)B1 | m | 265.2 |  |  |  | 4.41
14 |  | 铜芯多股绝缘电线 RVS2*1.5m㎡ | m | 1085.4 |  |  |  | 3.15
15 |  | 48口 网络交换机 LS-E552C-X-H1 | 台 | 2 |  |  |  | 13620.72
16 |  | 24芯单模光缆 GYTA-(24)B1 | m | 520.2 |  |  |  | 9.30
17 |  | 光缆终端盒 24芯 | 个 | 4 |  |  |  | 200.59
18 |  | 铜芯多股绝缘电线 RVV3*4m㎡ | m | 30.24 |  |  |  | 14.55
注: | 1.此表由招标人填写除“投标单价”栏的内容，投标人在投标时自主确定投标单价。 2.招标人应优先采用工程造价管理机构发布的单价作为基准单价，未发布的，通过市场调查确定其基准单价。
表-20
承包人提供主要材料和工程设备一览表 （适用造价信息差额调整法）
工程名称： |  | 凉山州第二民族中学建设项目\弱电工程【科技楼】 |  |  |  | 标段： |  |  | 第2页共4页
序号 |  | 名称、规格、型号 | 单位 | 数量 | 风险系数% |  | 基准单价(元) | 投标单价(元) | 发承包人确认单价(元) | 备注
19 |  | 网络机柜 600×600×2000mm | 个 | 3 |  |  |  | 3424.75
20 |  | 光电转换器 8路 | 台 | 3 |  |  |  | 831.73
21 |  | 单模光纤跳线 SC-LC 20米 | 条 | 6 |  |  |  | 53.82
22 |  | IP网络终端功放 T-77240B | 台 | 1 |  |  |  | 7681.23
23 |  | IP网络终端功放 T-77500B | 台 | 1 |  |  |  | 9148.98
24 |  | IP网络有源音箱 T-7707A | 台 | 29 |  |  |  | 3473.68
25 |  | 喇叭 T-601 | 台 | 40 |  |  |  | 161.45
26 |  | 开口接线端子 40A | 个 | 696.3 |  |  |  | 0.54
27 |  | 型钢 | kg | 729.04 |  |  |  | 4.20288
28 |  | 48口六类非屏蔽配线架 VN-4806A | 个 | 9 |  |  |  | 1878.72
29 |  | 双口信息面板 VN-1002 | 个 | 14.14 |  |  |  | 8.32
30 |  | 单口信息面板 VN-1001 | 个 | 107.06 |  |  |  | 5.87
31 |  | 六类非屏蔽RJ45模块 VN-6108 | 个 | 135.34 |  |  |  | 35.23
32 |  | PVC25管 DN25 | m | 508.928 |  |  |  | 2.17
33 |  | 钢制电缆桥架 300*150*1.5 | m | 36.36 |  |  |  | 116.69
34 |  | 钢制电缆桥架 150*100*1.2 | m | 666.903 |  |  |  | 56.55
35 |  | PVC20管 DN20 | m | 803.712 |  |  |  | 1.58
36 |  | 钢制桥架弯头 150*100 | 个 | 20 |  |  |  | 62.92
注: | 1.此表由招标人填写除“投标单价”栏的内容，投标人在投标时自主确定投标单价。 2.招标人应优先采用工程造价管理机构发布的单价作为基准单价，未发布的，通过市场调查确定其基准单价。
表-20
承包人提供主要材料和工程设备一览表 （适用造价信息差额调整法）
工程名称： |  | 凉山州第二民族中学建设项目\弱电工程【科技楼】 |  |  |  | 标段： |  |  | 第3页共4页
序号 |  | 名称、规格、型号 | 单位 | 数量 | 风险系数% |  | 基准单价(元) | 投标单价(元) | 发承包人确认单价(元) | 备注
37 |  | 钢制桥架三通 水平150*100下300*150 | 个 | 10 |  |  |  | 191.30
38 |  | 阻燃铜芯线 ZR-BV 4m㎡ | m | 121.857 |  |  |  | 2.99
39 |  | 六类非屏蔽双绞线缆跳线 VN-6600-2 | 条 | 658 |  |  |  | 24.46
40 |  | 光纤连接器材 SC-SC | 套 | 64.64 |  |  |  | 7.83
41 |  | 防晃角钢支架 300mm*170mm（30*3） | 个 | 70 |  |  |  | 93.94
42 |  | 六位PDU插座 ZZT－1.5UA－M8－K | 套 | 3 |  |  |  | 450.11
43 |  | 监控收纳箱 定制 | 个 | 27 |  |  |  | 66.54
44 |  | 高清网络半球摄像机 DS-2CD2749AXM/HY | 台 | 80 |  |  |  | 1423.72
45 |  | JDG管 DN20 | m | 767.35 |  |  |  | 3.76
46 |  | 24口网络交换机 LS-E528C-H1 | 台 | 2 |  |  |  | 4129.27
47 |  | 24口网络交换机 LS-E528C-X-H1 | 台 | 1 |  |  |  | 7955.21
48 |  | 24口POE交换机 LS-5110V2-28P-HPWR-H1 | 台 | 5 |  |  |  | 5137.13
49 |  | 无线AP EWP-WA6320-SI-H20-FIT | 台 | 28 |  |  |  | 3209.48
50 |  | 48口POE交换机 LS-5120V3-54S-PWR-EI | 台 | 2 |  |  |  | 9452.31
51 |  | 摄像机防雷模块 POE-HL-POE1000E | 个 | 107 |  |  |  | 450.11
52 |  | 槽钢 | kg | 17.25 |  |  |  | 4.49785
注: | 1.此表由招标人填写除“投标单价”栏的内容，投标人在投标时自主确定投标单价。 2.招标人应优先采用工程造价管理机构发布的单价作为基准单价，未发布的，通过市场调查确定其基准单价。
表-20
承包人提供主要材料和工程设备一览表 （适用造价信息差额调整法）
工程名称： |  | 凉山州第二民族中学建设项目\弱电工程【科技楼】 |  |  |  | 标段： |  |  | 第4页共4页
序号 |  | 名称、规格、型号 | 单位 | 数量 | 风险系数% |  | 基准单价(元) | 投标单价(元) | 发承包人确认单价(元) | 备注
53 |  | 角钢 | kg | 6.9 |  |  |  | 4.44824
注: | 1.此表由招标人填写除“投标单价”栏的内容，投标人在投标时自主确定投标单价。 2.招标人应优先采用工程造价管理机构发布的单价作为基准单价，未发布的，通过市场调查确定其基准单价。
表-20

## E.3 单位工程招标控制价投标报价汇总表(表-04-1)一~5
单位工程招标控制价/投标报价汇总表
（适用于一般计税方法）
工程名称： |  | 凉山州第二民族中学建设项目\弱电工程【高中教学楼】 | 标段： | 第1页 共2页
序号 |  | 汇总内容 | 金 额（元） | 其中:暂估价(元)
1 |  | 分部分项及单价措施项目 | 1036902.80
1.1 |  | 综合布线系统 | 469484.23
1.2 |  | 数据交换系统 | 225151.30
1.3 |  | 公共广播系统 | 266868.03
1.4 |  | 教室广播备份系统 | 71062.73
1.5 |  | 单价措施项目 | 4336.51
2 |  | 总价措施项目 | 30667.80 | -
2.1 |  | 其中：安全文明施工费 | 28954.19 | -
3 |  | 其他项目 |  | -
3.1 |  | 其中：暂列金额 |  | -
3.2 |  | 其中：专业工程暂估价 |  | -
3.3 |  | 其中：计日工 |  | -
3.4 |  | 其中：总承包服务费 |  | -
4 |  | 规费 | 11568.94 | -
5 |  | 创优质工程奖补偿奖励费 |  | -
6 |  | 税前不含税工程造价 | 1079139.54 | -
注: | 1.本表适用于单位工程招标控制价或投标报价的汇总，如无单位工程划分，单项工程也使用本表汇总。 2.税前不含税工程造价6=1+2+3+4+5。（其中各项费用均不含税） 3.销项增值税额=[税前不含税工程造价-按规定不计税的工程设备金额-除税甲供材料（设备）费]×税率。 表-04-1
单位工程招标控制价/投标报价汇总表
（适用于一般计税方法）
工程名称： |  | 凉山州第二民族中学建设项目\弱电工程【高中教学楼】 | 标段： | 第2页 共2页
序号 |  | 汇总内容 | 金 额（元） | 其中:暂估价(元)
6.1 |  | 其中：除税甲供材料（设备）费 |  | -
7 |  | 销项增值税额 | 97122.56 | -
8 |  | 附加税 | 3377.71 | -
招标控制价/投标报价总价合计=税前不含税工程造价+销项增值税额+附加税 |  |  | 1179639.81
注: | 1.本表适用于单位工程招标控制价或投标报价的汇总，如无单位工程划分，单项工程也使用本表汇总。 2.税前不含税工程造价6=1+2+3+4+5。（其中各项费用均不含税） 3.销项增值税额=[税前不含税工程造价-按规定不计税的工程设备金额-除税甲供材料（设备）费]×税率。 表-04-1

## F.1.1 分部分项工程清单计价表(表-08)不带分部【弱~5
分部分项工程清单与计价表
工程名称： |  | 凉山州第二民族中学建设项目\弱电工程【高中教学楼】 |  |  |  | 标段： |  |  | 第1页共22页
序号 | 项目编码 |  | 项目名称 | 项目特征描述 | 计量 单位 | 工程量 | 金额（元）
[7 empty] | 综合单价 | 合价 | 其中
[9 empty] | 定额人工费 | 定额机械费 | 暂估价
1 | 030502005269 |  | 六类非屏蔽双绞线缆 | 1.名称：六类非屏蔽双绞线缆 2.规格：VN-6008 3.材质：23 AWG实芯裸铜导体 4.线缆对数：4对 5.敷设方式：电缆敷设、管内敷设、桥架敷设等综合考虑 | m | 21351.23 | 6.98 | 149031.59 | 36724.12 | 640.54
2 | 030502010270 |  | 24口六类非屏蔽配线架 | 1.名称：六类非屏蔽配线架 2.型号：VN-2406A 3.规格：24口 4.容量：含六类非屏蔽模块 | 个 | 4 | 1512.37 | 6049.48 | 864.00
3 | 030502010271 |  | 48口六类非屏蔽配线架 | 1.名称：六类非屏蔽配线架 2.型号：VN-4806A 3.规格：48口 4.容量：含六类非屏蔽模块 | 个 | 13 | 2483.00 | 32279.00 | 5616.00
4 | 030502011272 |  | 110跳线架 | 1.名称：110跳线架 2.型号：VN-5400 3.规格：100对 4.容量：含模块 | 个 | 3 | 625.84 | 1877.52 | 540.00
5 | 030502017273 |  | 理线架 | 1.名称：理线架 2.型号：VN-1100 3.规格：1U 4.安装方式：机架式 | 个 | 34 | 118.34 | 4023.56 | 408.00
本页小计 | [7 empty] | 193261.15 | 44152.12 | 640.54
表-08
分部分项工程清单与计价表
工程名称： |  | 凉山州第二民族中学建设项目\弱电工程【高中教学楼】 |  |  |  | 标段： |  |  | 第2页共22页
序号 | 项目编码 |  | 项目名称 | 项目特征描述 | 计量 单位 | 工程量 | 金额（元）
[7 empty] | 综合单价 | 合价 | 其中
[9 empty] | 定额人工费 | 定额机械费 | 暂估价
6 | 030502012274 |  | 双口信息面板 | 1.名称：双口信息面板 2.规格：VN-1002 3.接口：双口 4.安装方式：暗装 | 个 | 47 | 23.04 | 1082.88 | 507.60
7 | 030502012275 |  | 单口信息面板 | 1.名称：单口信息面板 2.规格：VN-1001 3.接口：单口 4.安装方式：暗装 | 个 | 247 | 15.76 | 3892.72 | 1778.40
8 | 030502018276 |  | 六类非屏蔽RJ45模块 | 1.名称：六类非屏蔽模块 2.规格：VN-6108 3.接口：RJ45 4.安装方式：卡接 | 个 | 276 | 46.67 | 12880.92 | 1987.20 | 303.60
9 | 030502009277 |  | 六类非屏蔽双绞线缆跳线 | 1.名称：六类非屏蔽双绞线缆跳线 2.规格：VN-6600-2 3.类别：六类非屏蔽 4.长度：2米 | 条 | 967 | 32.88 | 31794.96 | 5802.00
10 | 030502019278 |  | 六类非屏蔽双绞线缆测试 | 1.测试类别：六类非屏蔽双绞线缆 2.测试内容：六类非屏蔽双绞线缆通断、信号衰减 | 链路 | 517 | 10.38 | 5366.46 | 2326.50 | 1845.69
本页小计 | [7 empty] | 55017.94 | 12401.70 | 2149.29
表-08
分部分项工程清单与计价表
工程名称： |  | 凉山州第二民族中学建设项目\弱电工程【高中教学楼】 |  |  |  | 标段： |  |  | 第3页共22页
序号 | 项目编码 |  | 项目名称 | 项目特征描述 | 计量 单位 | 工程量 | 金额（元）
[7 empty] | 综合单价 | 合价 | 其中
[9 empty] | 定额人工费 | 定额机械费 | 暂估价
11 | 030502007279 |  | 8芯单模光缆 | 1.名称：8芯单模光缆 2.规格：GYTA-(8)B1 3.特性：单模 4.光缆芯数：8芯 5.敷设方式：穿管、桥架综合考虑 | m | 550 | 6.47 | 3558.50 | 792.00 | 11.00
12 | 030502007280 |  | 24芯单模光缆 | 1.名称：24芯单模光缆 2.规格：GYTA-(24)B1 3.特性：单模 4.光缆芯数：24芯 5.敷设方式：穿管、桥架综合考虑 | m | 690 | 12.76 | 8804.40 | 1656.00 | 20.70
13 | 030502009281 |  | SC-SC单模光纤跳线 | 1.名称：单模光纤跳线 2.接口：SC-SC 3.类别：单模 4.规格：3米 | 条 | 32 | 40.90 | 1308.80 | 384.00
14 | 030502009282 |  | SC-LC单模光纤跳线 | 1.名称：单模光纤跳线 2.型号：SC-LC 3.类别：单模 4.规格：20米 | 条 | 6 | 70.26 | 421.56 | 72.00
15 | 030502009283 |  | SC-LC单模光纤跳线 | 1.名称：单模光纤跳线 2.接口：SC-LC 3.类别：单模 4.规格：3米 | 条 | 24 | 40.90 | 981.60 | 288.00
本页小计 | [7 empty] | 15074.86 | 3192.00 | 31.70
表-08
分部分项工程清单与计价表
工程名称： |  | 凉山州第二民族中学建设项目\弱电工程【高中教学楼】 |  |  |  | 标段： |  |  | 第4页共22页
序号 | 项目编码 |  | 项目名称 | 项目特征描述 | 计量 单位 | 工程量 | 金额（元）
[7 empty] | 综合单价 | 合价 | 其中
[9 empty] | 定额人工费 | 定额机械费 | 暂估价
16 | 030502014284 |  | 光纤连接 | 1.方法：熔接 2.模式：单模 | 芯 | 64 | 36.52 | 2337.28 | 691.20 | 689.28
17 | 030502015285 |  | 24芯光缆终端盒 | 1.名称：光缆终端盒 2.端口数量：24芯 3.接口：SC 4.材质：铁质 | 个 | 4 | 295.45 | 1181.80 | 268.80 | 9.32
18 | 030502020286 |  | 光纤测试 | 1.测试类别：单模 2.测试内容：光缆通断、光缆信号衰减 | 链路 | 64 | 19.60 | 1254.40 | 480.00 | 506.88
19 | 030411004287 |  | 多芯软导线 RVV2*2.5m㎡配线 | 1.名称：多芯软导线 RVV2*2.5m㎡ 2.规格：RVV2*2.5m㎡ 3.材质：铜芯 4.敷设方式：电缆敷设、管内敷设、桥架敷设等综合考虑 | m | 1420 | 7.11 | 10096.20 | 1306.40
20 | 030411004288 |  | 多芯软导线 RVV2*1.5m㎡配线 | 1.名称：多芯软导线 RVV2*1.5m㎡ 2.规格：RVV2*1.5m㎡ 3.材质：铜芯 4.敷设方式：电缆敷设、管内敷设、桥架敷设等综合考虑 | m | 1140 | 4.66 | 5312.40 | 923.40
本页小计 | [7 empty] | 20182.08 | 3669.80 | 1205.48
表-08
分部分项工程清单与计价表
工程名称： |  | 凉山州第二民族中学建设项目\弱电工程【高中教学楼】 |  |  |  | 标段： |  |  | 第5页共22页
序号 | 项目编码 |  | 项目名称 | 项目特征描述 | 计量 单位 | 工程量 | 金额（元）
[7 empty] | 综合单价 | 合价 | 其中
[9 empty] | 定额人工费 | 定额机械费 | 暂估价
21 | 030411004289 |  | 多芯软导线 RVS2*1.5m㎡配线 | 1.名称：多芯软导线 RVS2*1.5m㎡ 2.规格：RVS2*1.5m㎡ 3.材质：铜芯 4.敷设方式：电缆敷设、管内敷设、桥架敷设等综合考虑 | m | 2466 | 4.66 | 11491.56 | 1997.46
22 | 030411004290 |  | 多芯软导线 RVV3*4m㎡配线 | 1.名称：多芯软导线 RVV3*4m㎡ 2.规格：RVV3*4m㎡ 3.材质：铜芯 4.敷设方式：电缆敷设、管内敷设、桥架敷设等综合考虑 | m | 28 | 17.47 | 489.16 | 31.08
23 | 030501005291 |  | 网络机柜 600×600×2000mm | 1.名称：网络机柜 2.材质：钢板，壁厚1.5～2mm ;钢化玻璃/网孔柜门；隔板2个； 3.规格：600×600×2000mm | 台 | 3 | 3801.35 | 11404.05 | 720.00 | 0.36
24 | 030404035292 |  | 六位PDU插座 | 1.名称：六位PDU插座 2.规格：16A 3300W 3.开关方式：总控 4.安装方式：机架式 | 个 | 3 | 535.65 | 1606.95 | 184.77
本页小计 | [7 empty] | 24991.72 | 2933.31 | 0.36
表-08
分部分项工程清单与计价表
工程名称： |  | 凉山州第二民族中学建设项目\弱电工程【高中教学楼】 |  |  |  | 标段： |  |  | 第6页共22页
序号 | 项目编码 |  | 项目名称 | 项目特征描述 | 计量 单位 | 工程量 | 金额（元）
[7 empty] | 综合单价 | 合价 | 其中
[9 empty] | 定额人工费 | 定额机械费 | 暂估价
25 | 030501010293 |  | 32口光电转换器 | 1.名称：32口光电转换器 2.规格：32口 3.功能：光信号转换成32路语音电话信号 | 台 | 3 | 3024.46 | 9073.38 | 540.00 | 101.94
26 | 030411001294 |  | PVC20配管 | 1.名称：PVC20配管 2.材质：刚性阻燃管 3.规格：PC20 4.含转线盒、管件及所有附件等 5.敷设形式及部位：砖、混凝土结构明敷、暗敷、PC上现浇预埋、吊顶内等综合考虑 6.其他：满足设计、规范要求 | m | 736.2 | 10.30 | 7582.86 | 4402.48
27 | 030411001295 |  | PVC25配管 | 1.名称：PVC25配管 2.材质：刚性阻燃管 3.规格：PC25 4.含转线盒、管件及所有附件等 5.敷设形式及部位：砖、混凝土结构明敷、暗敷、PC上现浇预埋、吊顶内等综合考虑 6.其他：满足设计、规范要求 | m | 732.5 | 11.39 | 8343.18 | 4592.78
本页小计 | [7 empty] | 24999.42 | 9535.26 | 101.94
表-08
分部分项工程清单与计价表
工程名称： |  | 凉山州第二民族中学建设项目\弱电工程【高中教学楼】 |  |  |  | 标段： |  |  | 第7页共22页
序号 | 项目编码 |  | 项目名称 | 项目特征描述 | 计量 单位 | 工程量 | 金额（元）
[7 empty] | 综合单价 | 合价 | 其中
[9 empty] | 定额人工费 | 定额机械费 | 暂估价
28 | 030411001296 |  | JDG管配管 | 1.名称：JDG配管 2.材质：紧定钢管 3.规格：JDG20，壁厚1.5mm 4.含转线盒、管件及所有附件等 5.敷设形式及部位：砖、混凝土结构明敷、暗敷等综合考虑 6.其他：满足设计、规范要求 | m | 695 | 19.04 | 13232.80 | 5608.65
29 | 030411003297 |  | 钢质喷漆桥架150*100*1.2 | 1.名称：钢质喷漆桥架150*100*1.5 2.规格：150*100*1.5 3.材质：钢质喷漆 4.类型：槽式 5.接地方式：桥架连接处采用BVR4m㎡线连接 | m | 899.5 | 127.46 | 114650.27 | 29917.37 | 1843.98
30 | 030411003298 |  | 钢质喷漆桥架300*150*1.5 | 1.名称：钢质喷漆桥架300*150*1.5 2.规格：300*150*1.5 3.材质：钢质喷漆 4.类型：槽式 5.接地方式：桥架连接处采用BVR4m㎡线连接 | m | 30.43 | 265.33 | 8073.99 | 1172.16 | 60.25
本页小计 | [7 empty] | 135957.06 | 36698.18 | 1904.23
表-08
分部分项工程清单与计价表
工程名称： |  | 凉山州第二民族中学建设项目\弱电工程【高中教学楼】 |  |  |  | 标段： |  |  | 第8页共22页
序号 | 项目编码 |  | 项目名称 | 项目特征描述 | 计量 单位 | 工程量 | 金额（元）
[7 empty] | 综合单价 | 合价 | 其中
[9 empty] | 定额人工费 | 定额机械费 | 暂估价
31 | 030501012299 |  | 48口网络交换机（数据） | 1.名称：48口网络交换机 3.型号：LS-E552C-X-H1 3.端口硬件：48个10/100/1000Base-T自适应以太网端口，4个万兆SFP+口； 4.交换容量：432Gbps/4.32Tbps，包转发率：144Mpps/166Mpps； 5.支持GE端口聚合、支持10GE端口聚合、支持静态聚合、支持动态聚合、支持跨设备聚合； 6.其他：满足设计、规范要求 | 台 | 5 | 14456.29 | 72281.45 | 3000.00 | 69.25
32 | 030501012300 |  | 24口网络交换机（数据） | 1.名称：24口网络交换机 2.型号：LS-E528C-X-H1 3.端口硬件：24个10/100/1000Base-T自适应以太网端口，4个万兆SFP+口； 4.交换容量：336Gbps/3.36Tbps，包转发率：108Mpps/126Mpps； 5.其他：满足设计、规范要求 | 台 | 3 | 4638.40 | 13915.20 | 1080.00 | 27.69
本页小计 | [7 empty] | 86196.65 | 4080.00 | 96.94
表-08
分部分项工程清单与计价表
工程名称： |  | 凉山州第二民族中学建设项目\弱电工程【高中教学楼】 |  |  |  | 标段： |  |  | 第9页共22页
序号 | 项目编码 |  | 项目名称 | 项目特征描述 | 计量 单位 | 工程量 | 金额（元）
[7 empty] | 综合单价 | 合价 | 其中
[9 empty] | 定额人工费 | 定额机械费 | 暂估价
33 | 030501012301 |  | 24口POE交换机(数据) | 1.名称：24口POE交换机 2.型号：LS-5110V2-28P-HPWR-H1 3.端口硬件：24个10/100/1000Base-T自适应以太网端口，4个千兆SFP口； 4.POE供电最大功率AC: 370W 端口最大功率:30W 5.交换容量：256Gbps，包转发率：42Mpps/96Mpps； 6.其他：满足设计、规范要求； | 台 | 3 | 5646.26 | 16938.78 | 1080.00 | 27.69
34 | 030501012302 |  | 8口千兆POE交换机 | 1.名称：8口千兆POE交换机 2.型号：S1210F-HPWR 3.上行端口速率：千兆；交换容量：20Gbps 包转：14.9Mpps 4.端口数量：8*10/100/1000Base-T以太网端口，2*1000 Base-X SFP光口 5.端口供电功能：POE供电125W；支持POE+供电 6.其他：满足设计、规范要求 | 台 | 2 | 2055.16 | 4110.32 | 720.00 | 18.46
本页小计 | [7 empty] | 21049.10 | 1800.00 | 46.15
表-08
分部分项工程清单与计价表
工程名称： |  | 凉山州第二民族中学建设项目\弱电工程【高中教学楼】 |  |  |  | 标段： |  |  | 第10页共22页
序号 | 项目编码 |  | 项目名称 | 项目特征描述 | 计量 单位 | 工程量 | 金额（元）
[7 empty] | 综合单价 | 合价 | 其中
[9 empty] | 定额人工费 | 定额机械费 | 暂估价
35 | 030501007303 |  | 万兆光模块 | 1.名称：万兆光模块 2.规格：SFP-XG-LX-SM1310-D 3.类别：单模 4.传输数率：1310nm，双LC接口 10Gbp/s | 台 | 5 | 2265.27 | 11326.35 | 236.25 | 0.40
本页小计 | [7 empty] | 11326.35 | 236.25 | 0.40
表-08
分部分项工程清单与计价表
工程名称： |  | 凉山州第二民族中学建设项目\弱电工程【高中教学楼】 |  |  |  | 标段： |  |  | 第11页共22页
序号 | 项目编码 |  | 项目名称 | 项目特征描述 | 计量 单位 | 工程量 | 金额（元）
[7 empty] | 综合单价 | 合价 | 其中
[9 empty] | 定额人工费 | 定额机械费 | 暂估价
36 | 030501009304 |  | 无线AP | 1.名称：无线AP 2.型号：EWP-WA6320-SI-H20-FIT 3.功能参数：最高支持802.11ax 协议，兼容802.11a/b/g/n/ac协议；整机Wi-Fi 6（802.11ax）最高速率2.4Gbps +0.575Gbp 工作频段：5GHz+2.4GHz；1个10/100/1000M电口；内置智能天线；支持802.3at标准的PoE供电和本地电源适配器供电两种方式；支持Fat和Fit 两种工作模式；支持64/104位WEP、TKIP、CCMP、WPA3加密支持802.1x认证、MAC地址认证、PSK认证、Portal认证等；open system/shared key认证；增强开放系统认证（Enhanced Open system authentication）WPA、WPA2、WPA3、Pre-RSNA用户混合接入； | 台 | 30 | 3552.64 | 106579.20 | 7200.00 | 138.60
本页小计 | [7 empty] | 106579.20 | 7200.00 | 138.60
表-08
分部分项工程清单与计价表
工程名称： |  | 凉山州第二民族中学建设项目\弱电工程【高中教学楼】 |  |  |  | 标段： |  |  | 第12页共22页
序号 | 项目编码 |  | 项目名称 | 项目特征描述 | 计量 单位 | 工程量 | 金额（元）
[7 empty] | 综合单价 | 合价 | 其中
[9 empty] | 定额人工费 | 定额机械费 | 暂估价
4.其他：满足设计、规范要求
本页小计
表-08
分部分项工程清单与计价表
工程名称： |  | 凉山州第二民族中学建设项目\弱电工程【高中教学楼】 |  |  |  | 标段： |  |  | 第13页共22页
序号 | 项目编码 |  | 项目名称 | 项目特征描述 | 计量 单位 | 工程量 | 金额（元）
[7 empty] | 综合单价 | 合价 | 其中
[9 empty] | 定额人工费 | 定额机械费 | 暂估价
37 | 030506004305 |  | IP网络终端功放 | 1.名称：IP网络终端功放 2.型号：T-77240B 3.额定功率：集成数字功放，功率 240W 4.安装方式：机架式 5.功能：带有3.4英寸LCD显示屏；内置 1路网络硬件音频解码模块；支持 1路线路输入和 1路话筒输入接口，可独立调节音量；具有 1路EMC输入接口，具有最高优先级；具有 1路音频输出接口；具有 1路三线制强切输出接口，无需强切电源；支持定压方式输出；具有 1路RJ45网络接口，100Mbps传输速率；自带 1路100V定压功率备份输入接口，可灵活组成一主多备、多主一备、多主多备的高可靠公共打铃系统；内置高性能主/备切换检测模块，断网断电以及本机故障时 0.3秒内切换到备份功率输入，满足高可靠公共打铃系统需求； | 台 | 1 | 7814.46 | 7814.46 | 96.00 | 0.56
本页小计 | [7 empty] | 7814.46 | 96.00 | 0.56
表-08
分部分项工程清单与计价表
工程名称： |  | 凉山州第二民族中学建设项目\弱电工程【高中教学楼】 |  |  |  | 标段： |  |  | 第14页共22页
序号 | 项目编码 |  | 项目名称 | 项目特征描述 | 计量 单位 | 工程量 | 金额（元）
[7 empty] | 综合单价 | 合价 | 其中
[9 empty] | 定额人工费 | 定额机械费 | 暂估价
6.其他：满足设计、规范要求
本页小计
表-08
分部分项工程清单与计价表
工程名称： |  | 凉山州第二民族中学建设项目\弱电工程【高中教学楼】 |  |  |  | 标段： |  |  | 第15页共22页
序号 | 项目编码 |  | 项目名称 | 项目特征描述 | 计量 单位 | 工程量 | 金额（元）
[7 empty] | 综合单价 | 合价 | 其中
[9 empty] | 定额人工费 | 定额机械费 | 暂估价
38 | 030506004306 |  | IP网络终端功放 | 1.名称：IP网络终端功放 2.型号：T-77500B 3.额定功率：集成数字功放，功率 500W 4.安装方式：机架式 5.功能：带有3.4英寸LCD显示屏；内置 1路网络硬件音频解码模块；支持 1路线路输入和 1路话筒输入接口，可独立调节音量；具有 1路EMC输入接口，具有最高优先级；具有 1路音频输出接口；具有 1路三线制强切输出接口，无需强切电源；支持定压方式输出；具有 1路RJ45网络接口，100Mbps传输速率；自带 1路100V定压功率备份输入接口，可灵活组成一主多备、多主一备、多主多备的高可靠公共打铃系统；内置高性能主/备切换检测模块，断网断电以及本机故障时 0.3秒内切换到备份功率输入，满足高可靠公共打铃系统需求； | 台 | 1 | 9282.21 | 9282.21 | 96.00 | 0.56
本页小计 | [7 empty] | 9282.21 | 96.00 | 0.56
表-08
分部分项工程清单与计价表
工程名称： |  | 凉山州第二民族中学建设项目\弱电工程【高中教学楼】 |  |  |  | 标段： |  |  | 第16页共22页
序号 | 项目编码 |  | 项目名称 | 项目特征描述 | 计量 单位 | 工程量 | 金额（元）
[7 empty] | 综合单价 | 合价 | 其中
[9 empty] | 定额人工费 | 定额机械费 | 暂估价
6.其他：满足设计、规范要求
39 | 030506001307 |  | IP网络有源音箱 | 1.名称：IP网络有源音箱 2.型号：T-7707B 3.规格：:8Ω，20W 4.安装方式：壁挂 5.功能：内置1路网络硬件音频解码模块,具有1路RJ45网络接口，100Mbps传输速率；支持1路音频线路输入接口，具有独立的音量调节功能；具有≥1个主音箱和≥1个副音箱；设备内置有主备切换检测模块，在断网或断电的故障情况下，实现自动切换到100V定压备份通道，主备切换过程无卡顿、不掉字；在通网或通电情况下，恢复主通道 6.其他：满足设计、规范要求 | 台 | 65 | 3574.49 | 232341.85 | 4680.00 | 18.20
本页小计 | [7 empty] | 232341.85 | 4680.00 | 18.20
表-08
分部分项工程清单与计价表
工程名称： |  | 凉山州第二民族中学建设项目\弱电工程【高中教学楼】 |  |  |  | 标段： |  |  | 第17页共22页
序号 | 项目编码 |  | 项目名称 | 项目特征描述 | 计量 单位 | 工程量 | 金额（元）
[7 empty] | 综合单价 | 合价 | 其中
[9 empty] | 定额人工费 | 定额机械费 | 暂估价
40 | 030506001308 |  | 喇叭 | 1.名称：喇叭 2.型号：T-601 3.安装方式：壁挂/吸顶 4.额定功率（100V）：3W,6W,10W；（70V）：1.5W,3W,5W； 5.喇叭单元：6.5"×1； 6.防护等级：IP5X； 7.其他：满足设计、规范要求 | 台 | 42 | 405.09 | 17013.78 | 5040.00 | 2771.58
41 | 030506005309 |  | 背景音乐系统调试 |  | 系统 | 1 | 415.73 | 415.73 | 300.00 | 12.20
本页小计 | [7 empty] | 17429.51 | 5340.00 | 2783.78
表-08
分部分项工程清单与计价表
工程名称： |  | 凉山州第二民族中学建设项目\弱电工程【高中教学楼】 |  |  |  | 标段： |  |  | 第18页共22页
序号 | 项目编码 |  | 项目名称 | 项目特征描述 | 计量 单位 | 工程量 | 金额（元）
[7 empty] | 综合单价 | 合价 | 其中
[9 empty] | 定额人工费 | 定额机械费 | 暂估价
42 | 030506004310 |  | 控制主机 | 1.名称：控制主机 2.型号：T-6600 3.安装方式：机架 4.功能：支持编程自动控制，每天可多达200步，并设有晴天、雨天运行模式；内置音频矩阵，≥8路输入，≥16路输出，可手动或自动任意切换；各区可同时播放不同节目；内置可编程控制的MP3音源；采用SD卡存储，随机附送读卡器；外控各种音源设备，实现在规定时间、指定地点（区域），播放对应的节目（音乐）；支持电源管理，内置≥6路可编程控制的电源，并可外控电源时序器进行扩充；多模式的消防报警功能，包括全区独立报警、分区独立报警、相邻（1.2.3.4）分区≥6种报警模式； 5.其他：满足设计、规范要求 | 台 | 1 | 16647.13 | 16647.13 | 150.00 | 2.97
本页小计 | [7 empty] | 16647.13 | 150.00 | 2.97
表-08
分部分项工程清单与计价表
工程名称： |  | 凉山州第二民族中学建设项目\弱电工程【高中教学楼】 |  |  |  | 标段： |  |  | 第19页共22页
序号 | 项目编码 |  | 项目名称 | 项目特征描述 | 计量 单位 | 工程量 | 金额（元）
[7 empty] | 综合单价 | 合价 | 其中
[9 empty] | 定额人工费 | 定额机械费 | 暂估价
43 | 030506001311 |  | 前置放大器 | 1.名称：前置放大器 2.规格：T-6240 3.1组MIC话筒输入，有自动和手动选择呼叫功能开关，在自动呼叫状态由MIC通道调校音调和音量，具有第一优先； 4.在手动呼叫状态可由各自通道自由选择，优先权大于EMC，当强插信号中断时，自动恢复各路对应输入，≥2组紧急输入具有第二优先； 5.当有紧急信号输入时便自动切入播放紧急音频信号，当紧急信号中断时，自动恢复各路对应输入； 6.8路LINE输入，独立控制,话筒/LINE具有独立高/低音调节,2路EMC输入，可以切换8路LINE信号,MIC输入可切断EMC输入信号,8路非平衡输出； 7.其他：满足设计、规范要求 | 台 | 1 | 3232.01 | 3232.01 | 72.00 | 0.28
本页小计 | [7 empty] | 3232.01 | 72.00 | 0.28
表-08
分部分项工程清单与计价表
工程名称： |  | 凉山州第二民族中学建设项目\弱电工程【高中教学楼】 |  |  |  | 标段： |  |  | 第20页共22页
序号 | 项目编码 |  | 项目名称 | 项目特征描述 | 计量 单位 | 工程量 | 金额（元）
[7 empty] | 综合单价 | 合价 | 其中
[9 empty] | 定额人工费 | 定额机械费 | 暂估价
44 | 030506001312 |  | 音频处理器 | 1.名称：音频处理器 2.型号：TS-P440 3.安装方式：机架 4.支持4路平衡式话筒/线路输入通道；支持4路平衡式线路输出； 5.输入通道支持前级放大、信号发生器、扩展器、压缩器、≥5段参量均衡、AM自动混音功能、AFC自适应反馈消除、AEC回声消除、ANC噪声消除； 6.输出通道支持31段图示均衡器、延时器、分频器、高低通滤波器、限幅器； 7.支持≥24bit/48kHz的声音，支持输入通道48V幻象供电。 8.其他：满足设计、规范要求 | 台 | 1 | 5489.01 | 5489.01 | 150.00 | 0.28
本页小计 | [7 empty] | 5489.01 | 150.00 | 0.28
表-08
分部分项工程清单与计价表
工程名称： |  | 凉山州第二民族中学建设项目\弱电工程【高中教学楼】 |  |  |  | 标段： |  |  | 第21页共22页
序号 | 项目编码 |  | 项目名称 | 项目特征描述 | 计量 单位 | 工程量 | 金额（元）
[7 empty] | 综合单价 | 合价 | 其中
[9 empty] | 定额人工费 | 定额机械费 | 暂估价
45 | 030506004313 |  | 主备切换器 | 1.名称：主备切换器 2.型号：T-6281P 3.安装方式：机架 4.同时支持≥8路非平衡音频输入输出，≥8路功率信号输入输出； 5.设备可选择工作在单机或网络模式，默认为单机模式，网络模式优先，具备掉电模式记忆功能； 6.具有以太网联机接口，配置PC软件，可集成第3方系统，实现集中监管，分散控制。 7.主备功放切换时间小于0.2S，音源无间断切换； 8.功放通道切换能力最大支持100V,20A； 9.8个主功放通道可设置启用或关闭检测功能，通道设置立即生效，不必重启设备； 10.其他：满足设计、规范要求 | 台 | 1 | 6167.84 | 6167.84 | 72.00 | 0.56
本页小计 | [7 empty] | 6167.84 | 72.00 | 0.56
表-08
分部分项工程清单与计价表
工程名称： |  | 凉山州第二民族中学建设项目\弱电工程【高中教学楼】 |  |  |  | 标段： |  |  | 第22页共22页
序号 | 项目编码 |  | 项目名称 | 项目特征描述 | 计量 单位 | 工程量 | 金额（元）
[7 empty] | 综合单价 | 合价 | 其中
[9 empty] | 定额人工费 | 定额机械费 | 暂估价
46 | 030506004314 |  | 寻呼器 | 1.名称：寻呼器 2.型号：T-218 3.安装方式：桌面式 4.功能：液晶屏和分区指示灯配合显示每个分区工作状态，≥16个数字键和功能键；带有钟声提示音提醒及音量调节；1路话筒（MIC）以及独立的音量调节；1路辅助线路输入；1路音频辅助输出，外扩有源音箱； 5.其他：满足设计、规范要求 | 台 | 1 | 2530.56 | 2530.56 | 96.00 | 0.56
47 | 030506001315 |  | 纯后级功率放大器 | 1.名称：纯后级功率放大器 2.型号：T-62000D 3.规格：2000W 4.功能：1通道LINE不平衡TRS/XLR高品质多功能输入接口，1通道LINE平衡XLR级联输出；2种定阻和定压输出模式:4-16Ω/100V可选择； 5.其他：满足设计、规范要求 | 台 | 3 | 12332.06 | 36996.18 | 216.00 | 0.84
本页小计 | [7 empty] | 39526.74 | 312.00 | 1.40
合 计 | [7 empty] | 1032566.29 | 136866.62 | 9124.22
表-08

## F.1.2 单价措施项目清单计价表(表-08)不带分部【弱~5
单价措施项目清单与计价表
工程名称： |  | 凉山州第二民族中学建设项目\弱电工程【高中教学楼】 |  |  |  | 标段： |  |  | 第1页共2页
序号 | 项目编码 |  | 项目名称 | 项目特征描述 | 计量 单位 | 工程量 | 金额（元）
[7 empty] | 综合单价 | 合价 | 其中
[9 empty] | 定额人工费 | 定额机械费 | 暂估价
1 | 031302007001 |  | 高层施工增加费 |  | 项
2 | 031301001001 |  | 吊装加固 |  | 项
3 | 031301002001 |  | 金属抱杆安装拆除、移位 |  | 项
4 | 031301003001 |  | 平台铺设、拆除 |  | 项
5 | 031301004001 |  | 顶升、提升装置 |  | 项
6 | 031301005001 |  | 大型设备专用机具 |  | 项
7 | 031301006001 |  | 焊接工艺评定 |  | 项
8 | 031301007001 |  | 胎（模）具制作、安装、拆除 |  | 项
9 | 031301008001 |  | 防护棚制作安装拆除 |  | 项
10 | 031301009001 |  | 特殊地区施工增加 |  | 项
11 | 031301010001 |  | 安装与生产同时进行施工增加 |  | 项
12 | 031301011001 |  | 在有害身体健康环境中施工增加 |  | 项
13 | 031301012001 |  | 工程系统检测、检验 |  | 项
本页小计
表-08
单价措施项目清单与计价表
工程名称： |  | 凉山州第二民族中学建设项目\弱电工程【高中教学楼】 |  |  |  | 标段： |  |  | 第2页共2页
序号 | 项目编码 |  | 项目名称 | 项目特征描述 | 计量 单位 | 工程量 | 金额（元）
[7 empty] | 综合单价 | 合价 | 其中
[9 empty] | 定额人工费 | 定额机械费 | 暂估价
14 | 031301013001 |  | 设备、管道施工的安全、防冻和焊接保护 |  | 项
15 | 031301014001 |  | 焦炉烘炉、热态工程 |  | 项
16 | 031301015001 |  | 管道安拆后的充气保护 |  | 项
17 | 031301016001 |  | 隧道内施工的通风、供水、供气、供电、照明及通讯设施 |  | 项
18 | 031301017001 |  | 脚手架搭拆 |  | 项 | 1 | 4336.51 | 4336.51 | 1517.78 | 216.83
19 | 031301018001 |  | 其他措施 |  | 项
本页小计 | [7 empty] | 4336.51 | 1517.78 | 216.83
合 计 | [7 empty] | 4336.51 | 1517.78 | 216.83
表-08

## F.4 总价措施项目清单与计价表(表-11)带计算明细,单~5
总价措施项目清单与计价表
工程名称： | 凉山州第二民族中学建设项目\弱电工程【高中教学楼】 |  |  | 标段： |  |  | 第1页共2页
序号 | 项目编码 | 项目名称 | 计算基础 | 费率 （%） | 金额 （元） | 调整费率 (%) | 调整后金额 (元) | 备注
定额(人工费+机械费)
1 | 031302001001 | 安全文明施工费 |  | 项 | 28954.19
| ① | 环境保护费 | 分部分项工程及单价措施项目(定额人工费+定额机械费) | 1.1 | 1624.98
| ② | 文明施工费 | 分部分项工程及单价措施项目(定额人工费+定额机械费) | 4.6 | 6795.37
| ③ | 安全施工费 | 分部分项工程及单价措施项目(定额人工费+定额机械费) | 7.9 | 11670.31
| ④ | 临时设施费 | 分部分项工程及单价措施项目(定额人工费+定额机械费) | 6 | 8863.53
2 | 031302002001 | 夜间施工增加费 |  | 项 | 709.08
| ① | 夜间施工费 | 分部分项工程及单价措施项目(定额人工费+定额机械费) | 0.48 | 709.08
3 | 031302003001 | 非夜间施工增加 |  | 项
4 | 031302004001 | 二次搬运费 |  | 项 | 339.77
| ① | 二次搬运费 | 分部分项工程及单价措施项目(定额人工费+定额机械费) | 0.23 | 339.77
注：按施工方案计算的措施费，若无“计算基础”和“费率”的数值，也可只填“金额”数值，但应在备注栏说明施工方案出处或计算方法。用于投标报价时，“调整费率”及“调整后的金额”无需填写。
表-11
总价措施项目清单与计价表
工程名称： | 凉山州第二民族中学建设项目\弱电工程【高中教学楼】 |  |  | 标段： |  |  | 第2页共2页
序号 | 项目编码 | 项目名称 | 计算基础 | 费率 （%） | 金额 （元） | 调整费率 (%) | 调整后金额 (元) | 备注
定额(人工费+机械费)
5 | 031302005001 | 冬雨季施工增加费 |  | 项 | 531.81
| ① | 冬雨季施工 | 分部分项工程及单价措施项目(定额人工费+定额机械费) | 0.36 | 531.81
6 | 031302006001 | 已完工程及设备保护费 |  | 项
7 | 031302008001 | 工程定位复测费 |  | 项 | 132.95
| ① | 工程定位复测 | 分部分项工程及单价措施项目(定额人工费+定额机械费) | 0.09 | 132.95
合计 |  |  |  |  | 30667.80
注：按施工方案计算的措施费，若无“计算基础”和“费率”的数值，也可只填“金额”数值，但应在备注栏说明施工方案出处或计算方法。用于投标报价时，“调整费率”及“调整后的金额”无需填写。
表-11

## G.1 其他项目清单与计价汇总表(表-12)【弱电工程‖高中~
其他项目清单与计价汇总表
工程名称： | 凉山州第二民族中学建设项目\弱电工程【高中教学楼】 | 标段： |  | 第1页共1页
序号 | 项 目 名 称 | 金额(元) | 结算金额（元） | 备注
1 | 暂列金额 |  |  | 明细详见表-12-1
2 | 暂估价
2.1 | 材料(工程设备)暂估价/结算价 | - |  | 明细详见表-12-2
2.2 | 专业工程暂估价/结算价 |  |  | 明细详见表-12-3
3 | 计日工 |  |  | 明细详见表-12-4
4 | 总承包服务费 |  |  | 明细详见表-12-5
合 计 |  |  | - | -
注：材料（工程设备）暂估单价进入清单项目综合单价，此处不汇总。 表-12

## G.2 暂列金额明细表(表-12-1)【弱电工程‖高中教学楼】
暂列金额明细表
工程名称： | 凉山州第二民族中学建设项目\弱电工程【高中教学楼】 | 标段： |  |  | 第1页共1页
序号 | 项目名称 |  | 计量单位 | 暂定金额(元) | 备注
1 | 暂列金额 |  | 项
合 计 |  |  |  |  | -
注：此表由招标人填写，如不能详列，也可只列暂定金额总额，投标人应将上述暂列金额计入投标总价中。 表-12-1

## G.3 材料(工程设备)暂估单价及调整表(表-12-2)【~5
材料(工程设备)暂估单价及调整表
工程名称： |  | 凉山州第二民族中学建设项目\弱电工程【高中教学楼】 |  |  |  |  | 标段: |  |  |  | 第1页共1页
序号 | 材料(工程设备) 名称、规格、型号 |  | 计量 单位 | 数量 |  | 暂估(元) |  | 确认(元) |  | 差额±(元) |  | 备注
|  |  |  | 暂估 | 确认 | 单价 | 合价 | 单价 | 合价 | 单价 | 合价
合计
注：此表由招标人填写“暂估单价”，并在备注栏说明暂估价的材料、工程设备拟用在那些清单项目上，投标人应将上述材料、工程设备暂估单价计入工程量清单综合单价报价中。工程结算时，依据承发包双方确认价调整差额。 表-12-2

## G.4 专业工程暂估价表(表-12-3)【弱电工程‖高中教学~
专业工程暂估价表
工程名称： | 凉山州第二民族中学建设项目\弱电工程【高中教学楼】 |  | 标段： |  | 第1页共1页
序号 | 工程名称 | 工程内容 | 暂估金额(元) | 结算金额(元) | 差额±（元） | 备注
合 计 |  |  |  | - | - | -
注：此表“暂估金额”由招标人填写，投标人应将“暂估金额”计入投标总价中。结算时按合同约定结算金额填写。 表-12-3

## G.5 计日工表(表-12-4)【弱电工程‖高中教学楼】
计 日 工 表
工程名称： |  | 凉山州第二民族中学建设项目\弱电工程【高中教学楼】 |  | 标段： |  |  | 第1页共1页
编号 |  | 项目名称 | 单位 | 暂定数量 | 实际数量 | 综合单价(元) | 合价(元)
[7 empty] | 暂定 | 实际
一 |  | 人工
1 |  | 房屋建筑、仿古建筑、市政、园林绿化、抹灰工程、构筑物、爆破、城市轨道交通、既有及小区改造房屋建筑维修与加固、城市地下综合管廊、绿色建筑、装配式房屋建筑、城市道路桥梁养护维修、排水管网非开挖修复工程普工 | 工日
2 |  | 装饰（抹灰工程除外）、通用安装工程普工 | 工日
3 |  | 房屋建筑、仿古建筑、市政、园林绿化、抹灰工程、构筑物、爆破、城市轨道交通、既有及小区改造房屋建筑维修与加固、城市地下综合管廊、绿色建筑、装配式房屋建筑、城市道路桥梁养护维修、排水管网非开挖修复工程技工 | 工日
4 |  | 装饰（抹灰工程除外）、通用安装工程技工 | 工日
5 |  | 高级技工 | 工日
人工小计
二 |  | 材料
材料小计
三 |  | 施工机械
施工机械小计
总 计
注: | 1、此表项目名称、暂定数量由招标人填写，编制招标控制价时，单价由招标人按有关计价规定确定；投标时，单价由投标人自主报价，按暂定数量计算合价计入投标总价中。结算时，按发承包双方确认的实际数量计算合价。若采用一般计税法，材料单价、施工机械台班单价应不含税。 2、此表综合单价中包括管理费、利润、安全文明施工费等。
表-12-4

## G.6 总承包服务费计价表(表-12-5)【弱电工程‖高中教~
总承包服务费计价表
工程名称： | 凉山州第二民族中学建设项目\弱电工程【高中教学楼】 |  |  | 标段： | 第1页共1页
序号 | 项目名称 | 项目价值 (元） | 服务内容 | 计算基础 | 费率（%） | 金额（元）
| 合 计 | - | - |  | -
注：此表项目名称、服务内容由招标人填写，编制招标控制价时，费率及金额由招标人按有关计价规定确定；投标时，费率及金额由投标人自主报价，计入投标总价中。 表-12-5

## K.1 发包人提供材料和工程设备一览表(表-19)【弱电工~5
发包人提供材料和工程设备一览表
工程名称： | 凉山州第二民族中学建设项目\弱电工程【高中教学楼】 |  |  | 标段： |  | 第1页共1页
序号 | 材料(工程设备)名称、规格、型号 | 单位 | 数量 | 单价(元) | 交货方式 | 送达地点 | 备注
注：此表由招标人填写，供投标人在投标报价时确定总承包服务费时参考。
表-19

## K.2 承包人提供主要材料和工程设备一览表(表-20)【弱~5
承包人提供主要材料和工程设备一览表 （适用造价信息差额调整法）
工程名称： |  | 凉山州第二民族中学建设项目\弱电工程【高中教学楼】 |  |  |  | 标段： |  |  | 第1页共3页
序号 |  | 名称、规格、型号 | 单位 | 数量 | 风险系数% |  | 基准单价(元) | 投标单价(元) | 发承包人确认单价(元) | 备注
1 |  | 六类非屏蔽双绞线缆 VN-6008 | m | 22418.792 |  |  |  | 4.41
2 |  | 铜芯多股绝缘电线 RVV2*1.5m㎡ | m | 1231.2 |  |  |  | 3.15
3 |  | 铜芯多股绝缘电线 RVV2*2.5m㎡ | m | 1533.6 |  |  |  | 5.27
4 |  | 单模光纤跳线 SC-SC | 条 | 32 |  |  |  | 24.46
5 |  | 单模光纤跳线 SC-LC | 条 | 24 |  |  |  | 24.46
6 |  | 六类非屏蔽配线架 VN-2406A | 个 | 4 |  |  |  | 1203.56
7 |  | 110配线架 VN-5400 | 个 | 3 |  |  |  | 371.83
8 |  | 理线架 VN-1100 | 个 | 34.34 |  |  |  | 97.85
9 |  | 万兆光模块 SFP-XG-LX-SM1310-D | 个 | 5 |  |  |  | 2201.63
10 |  | 8芯单模光缆 GYTA-(8)B1 | m | 561 |  |  |  | 4.41
11 |  | 铜芯多股绝缘电线 RVS2*1.5m㎡ | m | 2663.28 |  |  |  | 3.15
12 |  | 48口 网络交换机 LS-E552C-X-H1 | 台 | 5 |  |  |  | 13620.72
13 |  | 24芯单模光缆 GYTA-(24)B1 | m | 703.8 |  |  |  | 9.30
14 |  | 光缆终端盒 24芯 | 个 | 4 |  |  |  | 200.59
15 |  | 铜芯多股绝缘电线 RVV3*4m㎡ | m | 30.24 |  |  |  | 14.55
16 |  | 网络机柜 600×600×2000mm | 个 | 3 |  |  |  | 3424.75
17 |  | 光电转换器 32路 | 台 | 3 |  |  |  | 2739.80
18 |  | 单模光纤跳线 SC-LC 20米 | 条 | 6 |  |  |  | 53.82
注: | 1.此表由招标人填写除“投标单价”栏的内容，投标人在投标时自主确定投标单价。 2.招标人应优先采用工程造价管理机构发布的单价作为基准单价，未发布的，通过市场调查确定其基准单价。
表-20
承包人提供主要材料和工程设备一览表 （适用造价信息差额调整法）
工程名称： |  | 凉山州第二民族中学建设项目\弱电工程【高中教学楼】 |  |  |  | 标段： |  |  | 第2页共3页
序号 |  | 名称、规格、型号 | 单位 | 数量 | 风险系数% |  | 基准单价(元) | 投标单价(元) | 发承包人确认单价(元) | 备注
19 |  | IP网络终端功放 T-77240B | 台 | 1 |  |  |  | 7681.23
20 |  | IP网络终端功放 T-77500B | 台 | 1 |  |  |  | 9148.98
21 |  | 喇叭 T-601 | 台 | 42 |  |  |  | 161.45
22 |  | IP网络有源音箱 T-7707A | 台 | 65 |  |  |  | 3473.68
23 |  | 开口接线端子 40A | 个 | 929.93 |  |  |  | 0.54
24 |  | 型钢 | kg | 993.2 |  |  |  | 4.20288
25 |  | 48口六类非屏蔽配线架 VN-4806A | 个 | 13 |  |  |  | 1878.72
26 |  | 双口信息面板 VN-1002 | 个 | 47.47 |  |  |  | 8.32
27 |  | 单口信息面板 VN-1001 | 个 | 249.47 |  |  |  | 5.87
28 |  | 六类非屏蔽RJ45模块 VN-6108 | 个 | 278.76 |  |  |  | 35.23
29 |  | PVC25管 DN25 | m | 820.4 |  |  |  | 2.17
30 |  | 钢制电缆桥架 300*150*1.5 | m | 30.734 |  |  |  | 116.69
31 |  | 钢制电缆桥架 150*100*1.2 | m | 908.495 |  |  |  | 56.55
32 |  | PVC20管 DN20 | m | 824.544 |  |  |  | 1.58
33 |  | 钢制桥架三通 水平150*100下300*150 | 个 | 13.694 |  |  |  | 191.30
34 |  | 钢制桥架弯头 150*100 | 个 | 65 |  |  |  | 62.92
35 |  | 阻燃铜芯线 ZR-BV 4m㎡ | m | 162.742 |  |  |  | 2.99
36 |  | 六类非屏蔽双绞线缆跳线 VN- | 条 | 967 |  |  |  | 24.46
注: | 1.此表由招标人填写除“投标单价”栏的内容，投标人在投标时自主确定投标单价。 2.招标人应优先采用工程造价管理机构发布的单价作为基准单价，未发布的，通过市场调查确定其基准单价。
表-20
承包人提供主要材料和工程设备一览表 （适用造价信息差额调整法）
工程名称： |  | 凉山州第二民族中学建设项目\弱电工程【高中教学楼】 |  |  |  | 标段： |  |  | 第3页共3页
序号 |  | 名称、规格、型号 | 单位 | 数量 | 风险系数% |  | 基准单价(元) | 投标单价(元) | 发承包人确认单价(元) | 备注
6600-2
37 |  | 光纤连接器材 SC-SC | 套 | 64.64 |  |  |  | 7.83
38 |  | 防晃角钢支架 300mm*170mm（30*3） | 个 | 95 |  |  |  | 93.94
39 |  | 六位PDU插座 ZZT－1.5UA－M8－K | 套 | 3 |  |  |  | 450.11
40 |  | JDG管 DN20 | m | 715.85 |  |  |  | 3.76
41 |  | 纯后级功率放大器 T-62000D | 台 | 3 |  |  |  | 12231.25
42 |  | 控制主机 T-6600 | 台 | 1 |  |  |  | 16438.80
43 |  | 前置放大器 T-6240 | 台 | 1 |  |  |  | 3131.20
44 |  | 音频处理器 TS-P440 | 台 | 1 |  |  |  | 5283.90
45 |  | 主备切换器 T-6281P | 台 | 1 |  |  |  | 6066.70
46 |  | 寻呼器 T-218 | 台 | 1 |  |  |  | 2397.33
47 |  | 24口网络交换机 LS-E528C-H1 | 台 | 3 |  |  |  | 4129.27
48 |  | 24口POE交换机 LS-5110V2-28P-HPWR-H1 | 台 | 3 |  |  |  | 5137.13
49 |  | 无线AP EWP-WA6320-SI-H20-FIT | 台 | 30 |  |  |  | 3209.48
50 |  | 8口千兆POE交换机 S1210F-HPWR | 台 | 2 |  |  |  | 1546.03
51 |  | 槽钢 | kg | 15 |  |  |  | 4.49785
52 |  | 角钢 | kg | 6 |  |  |  | 4.44824
注: | 1.此表由招标人填写除“投标单价”栏的内容，投标人在投标时自主确定投标单价。 2.招标人应优先采用工程造价管理机构发布的单价作为基准单价，未发布的，通过市场调查确定其基准单价。
表-20

## E.3 单位工程招标控制价投标报价汇总表(表-04-1)一~6
单位工程招标控制价/投标报价汇总表
（适用于一般计税方法）
工程名称： |  | 凉山州第二民族中学建设项目\弱电工程【初中教学楼】 | 标段： | 第1页 共2页
序号 |  | 汇总内容 | 金 额（元） | 其中:暂估价(元)
1 |  | 分部分项及单价措施项目 | 980381.69
1.1 |  | 综合布线系统 | 458049.79
1.2 |  | 数据交换系统 | 228957.44
1.3 |  | 监控系统 | 51507.33
1.4 |  | 公共广播系统 | 237461.93
1.5 |  | 单价措施项目 | 4405.20
2 |  | 总价措施项目 | 31430.61 | -
2.1 |  | 其中：安全文明施工费 | 29674.37 | -
3 |  | 其他项目 |  | -
3.1 |  | 其中：暂列金额 |  | -
3.2 |  | 其中：专业工程暂估价 |  | -
3.3 |  | 其中：计日工 |  | -
3.4 |  | 其中：总承包服务费 |  | -
4 |  | 规费 | 11871.74 | -
5 |  | 创优质工程奖补偿奖励费 |  | -
6 |  | 税前不含税工程造价 | 1023684.04 | -
注: | 1.本表适用于单位工程招标控制价或投标报价的汇总，如无单位工程划分，单项工程也使用本表汇总。 2.税前不含税工程造价6=1+2+3+4+5。（其中各项费用均不含税） 3.销项增值税额=[税前不含税工程造价-按规定不计税的工程设备金额-除税甲供材料（设备）费]×税率。 表-04-1
单位工程招标控制价/投标报价汇总表
（适用于一般计税方法）
工程名称： |  | 凉山州第二民族中学建设项目\弱电工程【初中教学楼】 | 标段： | 第2页 共2页
序号 |  | 汇总内容 | 金 额（元） | 其中:暂估价(元)
6.1 |  | 其中：除税甲供材料（设备）费 |  | -
7 |  | 销项增值税额 | 92131.56 | -
8 |  | 附加税 | 3204.13 | -
招标控制价/投标报价总价合计=税前不含税工程造价+销项增值税额+附加税 |  |  | 1119019.73
注: | 1.本表适用于单位工程招标控制价或投标报价的汇总，如无单位工程划分，单项工程也使用本表汇总。 2.税前不含税工程造价6=1+2+3+4+5。（其中各项费用均不含税） 3.销项增值税额=[税前不含税工程造价-按规定不计税的工程设备金额-除税甲供材料（设备）费]×税率。 表-04-1

## F.1.1 分部分项工程清单计价表(表-08)不带分部【弱~6
分部分项工程清单与计价表
工程名称： |  | 凉山州第二民族中学建设项目\弱电工程【初中教学楼】 |  |  |  | 标段： |  |  | 第1页共18页
序号 | 项目编码 |  | 项目名称 | 项目特征描述 | 计量 单位 | 工程量 | 金额（元）
[7 empty] | 综合单价 | 合价 | 其中
[9 empty] | 定额人工费 | 定额机械费 | 暂估价
1 | 030502005316 |  | 六类非屏蔽双绞线缆 | 1.名称：六类非屏蔽双绞线缆 2.规格：VN-6008 3.材质：23 AWG实芯裸铜导体 4.线缆对数：4对 5.敷设方式：电缆敷设、管内敷设、桥架敷设等综合考虑 | m | 20954.2 | 6.98 | 146260.32 | 36041.22 | 628.63
2 | 030502010317 |  | 24口六类非屏蔽配线架 | 1.名称：六类非屏蔽配线架 2.型号：VN-2406A 3.规格：24口 4.容量：含六类非屏蔽模块 | 个 | 4 | 1512.37 | 6049.48 | 864.00
3 | 030502010318 |  | 48口六类非屏蔽配线架 | 1.名称：六类非屏蔽配线架 2.型号：VN-4806A 3.规格：48口 4.容量：含六类非屏蔽模块 | 个 | 12 | 2483.00 | 29796.00 | 5184.00
4 | 030502011319 |  | 110跳线架 | 1.名称：110跳线架 2.型号：VN-5400 3.规格：100对 4.容量：含模块 | 个 | 3 | 625.84 | 1877.52 | 540.00
5 | 030502017320 |  | 理线架 | 1.名称：理线架 2.型号：VN-1100 3.规格：1U 4.安装方式：机架式 | 个 | 29 | 118.34 | 3431.86 | 348.00
本页小计 | [7 empty] | 187415.18 | 42977.22 | 628.63
表-08
分部分项工程清单与计价表
工程名称： |  | 凉山州第二民族中学建设项目\弱电工程【初中教学楼】 |  |  |  | 标段： |  |  | 第2页共18页
序号 | 项目编码 |  | 项目名称 | 项目特征描述 | 计量 单位 | 工程量 | 金额（元）
[7 empty] | 综合单价 | 合价 | 其中
[9 empty] | 定额人工费 | 定额机械费 | 暂估价
6 | 030502012321 |  | 双口信息面板 | 1.名称：双口信息面板 2.规格：VN-1002 3.接口：双口 4.安装方式：暗装 | 个 | 47 | 23.04 | 1082.88 | 507.60
7 | 030502012322 |  | 单口信息面板 | 1.名称：单口信息面板 2.规格：VN-1001 3.接口：单口 4.安装方式：暗装 | 个 | 182 | 15.76 | 2868.32 | 1310.40
8 | 030502018323 |  | 六类非屏蔽RJ45模块 | 1.名称：六类非屏蔽模块 2.规格：VN-6108 3.接口：RJ45 4.安装方式：卡接 | 个 | 249 | 46.67 | 11620.83 | 1792.80 | 273.90
9 | 030502009324 |  | 六类非屏蔽双绞线缆跳线 | 1.名称：六类非屏蔽双绞线缆跳线 2.规格：VN-6600-2 3.类别：六类非屏蔽 4.长度：2米 | 条 | 854 | 32.88 | 28079.52 | 5124.00
10 | 030502019325 |  | 六类非屏蔽双绞线缆测试 | 1.测试类别：六类非屏蔽双绞线缆 2.测试内容：六类非屏蔽双绞线缆通断、信号衰减 | 链路 | 552 | 10.38 | 5729.76 | 2484.00 | 1970.64
本页小计 | [7 empty] | 49381.31 | 11218.80 | 2244.54
表-08
分部分项工程清单与计价表
工程名称： |  | 凉山州第二民族中学建设项目\弱电工程【初中教学楼】 |  |  |  | 标段： |  |  | 第3页共18页
序号 | 项目编码 |  | 项目名称 | 项目特征描述 | 计量 单位 | 工程量 | 金额（元）
[7 empty] | 综合单价 | 合价 | 其中
[9 empty] | 定额人工费 | 定额机械费 | 暂估价
11 | 030502007326 |  | 8芯单模光缆 | 1.名称：8芯单模光缆 2.规格：GYTA-(8)B1 3.特性：单模 4.光缆芯数：8芯 5.敷设方式：穿管、桥架综合考虑 | m | 440 | 6.47 | 2846.80 | 633.60 | 8.80
12 | 030502007327 |  | 24芯单模光缆 | 1.名称：24芯单模光缆 2.规格：GYTA-(24)B1 3.特性：单模 4.光缆芯数：24芯 5.敷设方式：穿管、桥架综合考虑 | m | 580 | 12.76 | 7400.80 | 1392.00 | 17.40
13 | 030502009328 |  | SC-SC单模光纤跳线 | 1.名称：单模光纤跳线 2.接口：SC-SC 3.类别：单模 4.规格：3米 | 条 | 32 | 40.90 | 1308.80 | 384.00
14 | 030502009329 |  | SC-LC单模光纤跳线 | 1.名称：单模光纤跳线 2.型号：SC-LC 3.类别：单模 4.规格：20米 | 条 | 6 | 70.26 | 421.56 | 72.00
15 | 030502009330 |  | SC-LC单模光纤跳线 | 1.名称：单模光纤跳线 2.接口：SC-LC 3.类别：单模 4.规格：3米 | 条 | 26 | 40.90 | 1063.40 | 312.00
本页小计 | [7 empty] | 13041.36 | 2793.60 | 26.20
表-08
分部分项工程清单与计价表
工程名称： |  | 凉山州第二民族中学建设项目\弱电工程【初中教学楼】 |  |  |  | 标段： |  |  | 第4页共18页
序号 | 项目编码 |  | 项目名称 | 项目特征描述 | 计量 单位 | 工程量 | 金额（元）
[7 empty] | 综合单价 | 合价 | 其中
[9 empty] | 定额人工费 | 定额机械费 | 暂估价
16 | 030502014331 |  | 光纤连接 | 1.方法：熔接 2.模式：单模 | 芯 | 64 | 36.52 | 2337.28 | 691.20 | 689.28
17 | 030502015332 |  | 24芯光缆终端盒 | 1.名称：光缆终端盒 2.端口数量：24芯 3.接口：SC 4.材质：铁质 | 个 | 4 | 295.45 | 1181.80 | 268.80 | 9.32
18 | 030502020333 |  | 光纤测试 | 1.测试类别：单模 2.测试内容：光缆通断、光缆信号衰减 | 链路 | 64 | 19.60 | 1254.40 | 480.00 | 506.88
19 | 030411004334 |  | 多芯软导线 RVV2*2.5m㎡配线 | 1.名称：多芯软导线 RVV2*2.5m㎡ 2.规格：RVV2*2.5m㎡ 3.材质：铜芯 4.敷设方式：电缆敷设、管内敷设、桥架敷设等综合考虑 | m | 1380 | 7.11 | 9811.80 | 1269.60
20 | 030411004335 |  | 多芯软导线 RVV2*1.5m㎡配线 | 1.名称：多芯软导线 RVV2*1.5m㎡ 2.规格：RVV2*1.5m㎡ 3.材质：铜芯 4.敷设方式：电缆敷设、管内敷设、桥架敷设等综合考虑 | m | 884.5 | 4.66 | 4121.77 | 716.45
本页小计 | [7 empty] | 18707.05 | 3426.05 | 1205.48
表-08
分部分项工程清单与计价表
工程名称： |  | 凉山州第二民族中学建设项目\弱电工程【初中教学楼】 |  |  |  | 标段： |  |  | 第5页共18页
序号 | 项目编码 |  | 项目名称 | 项目特征描述 | 计量 单位 | 工程量 | 金额（元）
[7 empty] | 综合单价 | 合价 | 其中
[9 empty] | 定额人工费 | 定额机械费 | 暂估价
21 | 030411004336 |  | 多芯软导线 RVS2*1.5m㎡配线 | 1.名称：多芯软导线 RVS2*1.5m㎡ 2.规格：RVS2*1.5m㎡ 3.材质：铜芯 4.敷设方式：电缆敷设、管内敷设、桥架敷设等综合考虑 | m | 2186.9 | 4.66 | 10190.95 | 1771.39
22 | 030411004337 |  | 多芯软导线 RVV3*4m㎡配线 | 1.名称：多芯软导线 RVV3*4m㎡ 2.规格：RVV3*4m㎡ 3.材质：铜芯 4.敷设方式：电缆敷设、管内敷设、桥架敷设等综合考虑 | m | 28 | 17.47 | 489.16 | 31.08
23 | 030501005338 |  | 网络机柜 600×600×2000mm | 1.名称：网络机柜 2.材质：钢板，壁厚1.5～2mm ;钢化玻璃/网孔柜门；隔板2个； 3.规格：600×600×2000mm | 台 | 3 | 3801.35 | 11404.05 | 720.00 | 0.36
24 | 030404035339 |  | 六位PDU插座 | 1.名称：六位PDU插座 2.规格：16A 3300W 3.开关方式：总控 4.安装方式：机架式 | 个 | 3 | 535.65 | 1606.95 | 184.77
本页小计 | [7 empty] | 23691.11 | 2707.24 | 0.36
表-08
分部分项工程清单与计价表
工程名称： |  | 凉山州第二民族中学建设项目\弱电工程【初中教学楼】 |  |  |  | 标段： |  |  | 第6页共18页
序号 | 项目编码 |  | 项目名称 | 项目特征描述 | 计量 单位 | 工程量 | 金额（元）
[7 empty] | 综合单价 | 合价 | 其中
[9 empty] | 定额人工费 | 定额机械费 | 暂估价
25 | 030501010340 |  | 32口光电转换器 | 1.名称：32口光电转换器 2.规格：32口 3.功能：光信号转换成32路语音电话信号 | 台 | 3 | 3024.46 | 9073.38 | 540.00 | 101.94
26 | 030411001341 |  | PVC20配管 | 1.名称：PVC20配管 2.材质：刚性阻燃管 3.规格：PC20 4.含转线盒、管件及所有附件等 5.敷设形式及部位：砖、混凝土结构明敷、暗敷、PC上现浇预埋、吊顶内等综合考虑 6.其他：满足设计、规范要求 | m | 856.5 | 10.30 | 8821.95 | 5121.87
27 | 030411001342 |  | PVC25配管 | 1.名称：PVC25配管 2.材质：刚性阻燃管 3.规格：PC25 4.含转线盒、管件及所有附件等 5.敷设形式及部位：砖、混凝土结构明敷、暗敷、PC上现浇预埋、吊顶内等综合考虑 6.其他：满足设计、规范要求 | m | 685.6 | 11.39 | 7808.98 | 4298.71
本页小计 | [7 empty] | 25704.31 | 9960.58 | 101.94
表-08
分部分项工程清单与计价表
工程名称： |  | 凉山州第二民族中学建设项目\弱电工程【初中教学楼】 |  |  |  | 标段： |  |  | 第7页共18页
序号 | 项目编码 |  | 项目名称 | 项目特征描述 | 计量 单位 | 工程量 | 金额（元）
[7 empty] | 综合单价 | 合价 | 其中
[9 empty] | 定额人工费 | 定额机械费 | 暂估价
28 | 030411001343 |  | JDG管配管 | 1.名称：JDG配管 2.材质：紧定钢管 3.规格：JDG20，壁厚1.5mm 4.含转线盒、管件及所有附件等 5.敷设形式及部位：砖、混凝土结构明敷、暗敷等综合考虑 6.其他：满足设计、规范要求 | m | 780 | 19.04 | 14851.20 | 6294.60
29 | 030411003344 |  | 钢质喷漆桥架150*100*1.2 | 1.名称：钢质喷漆桥架150*100*1.5 2.规格：150*100*1.5 3.材质：钢质喷漆 4.类型：槽式 5.接地方式：桥架连接处采用BVR4m㎡线连接 | m | 899.5 | 127.46 | 114650.27 | 29917.37 | 1843.98
30 | 030411003345 |  | 钢质喷漆桥架300*150*1.5 | 1.名称：钢质喷漆桥架300*150*1.5 2.规格：300*150*1.5 3.材质：钢质喷漆 4.类型：槽式 5.接地方式：桥架连接处采用BVR4m㎡线连接 | m | 40 | 265.20 | 10608.00 | 1538.40 | 79.20
本页小计 | [7 empty] | 140109.47 | 37750.37 | 1923.18
表-08
分部分项工程清单与计价表
工程名称： |  | 凉山州第二民族中学建设项目\弱电工程【初中教学楼】 |  |  |  | 标段： |  |  | 第8页共18页
序号 | 项目编码 |  | 项目名称 | 项目特征描述 | 计量 单位 | 工程量 | 金额（元）
[7 empty] | 综合单价 | 合价 | 其中
[9 empty] | 定额人工费 | 定额机械费 | 暂估价
31 | 030501012346 |  | 24口网络交换机（数据） | 1.名称：24口网络交换机 2.型号：LS-E528C-H1 3.端口硬件：支持24个10/100/1000BASE-T电口,支持4个1000BASE-X SFP端口,支持AC； 4.交换容量：336Gbps/3.36Tbps，包转发率：96Mpps/126Mpps； 5.其他：满足设计、规范要求 | 台 | 2 | 4638.40 | 9276.80 | 720.00 | 18.46
32 | 030501012347 |  | 48口网络交换机（数据） | 1.名称：48口网络交换机 3.型号：LS-E552C-X-H1 3.端口硬件：48个10/100/1000Base-T自适应以太网端口，4个万兆SFP+口； 4.交换容量：432Gbps/4.32Tbps，包转发率：144Mpps/166Mpps； 5.支持GE端口聚合、支持10GE端口聚合、支持静态聚合、支持动态聚合、支持跨设备聚合； 6.其他：满足设计、规范要求 | 台 | 5 | 14456.29 | 72281.45 | 3000.00 | 69.25
本页小计 | [7 empty] | 81558.25 | 3720.00 | 87.71
表-08
分部分项工程清单与计价表
工程名称： |  | 凉山州第二民族中学建设项目\弱电工程【初中教学楼】 |  |  |  | 标段： |  |  | 第9页共18页
序号 | 项目编码 |  | 项目名称 | 项目特征描述 | 计量 单位 | 工程量 | 金额（元）
[7 empty] | 综合单价 | 合价 | 其中
[9 empty] | 定额人工费 | 定额机械费 | 暂估价
33 | 030501012348 |  | 24口POE交换机(数据) | 1.名称：24口POE交换机 2.型号：LS-5110V2-28P-HPWR-H1 3.端口硬件：24个10/100/1000Base-T自适应以太网端口，4个千兆SFP口； 4.POE供电最大功率AC: 370W 端口最大功率:30W 5.交换容量：256Gbps，包转发率：42Mpps/96Mpps； 6.其他：满足设计、规范要求； | 台 | 3 | 5646.26 | 16938.78 | 1080.00 | 27.69
34 | 030501012349 |  | 24口POE交换机（监控） | 1.名称：24口POE交换机 2.型号：LS-5110V2-28P-HPWR-H1 3.端口硬件：24个10/100/1000Base-T自适应以太网端口，4个千兆SFP口； 4.POE供电最大功率AC: 370W 端口最大功率:30W 5.交换容量：256Gbps，包转发率：42Mpps/96Mpps； 6.其他：满足设计、规范要求； | 台 | 2 | 5646.26 | 11292.52 | 720.00 | 18.46
本页小计 | [7 empty] | 28231.30 | 1800.00 | 46.15
表-08
分部分项工程清单与计价表
工程名称： |  | 凉山州第二民族中学建设项目\弱电工程【初中教学楼】 |  |  |  | 标段： |  |  | 第10页共18页
序号 | 项目编码 |  | 项目名称 | 项目特征描述 | 计量 单位 | 工程量 | 金额（元）
[7 empty] | 综合单价 | 合价 | 其中
[9 empty] | 定额人工费 | 定额机械费 | 暂估价
35 | 030501007350 |  | 万兆光模块 | 1.名称：万兆光模块 2.规格：SFP-XG-LX-SM1310-D 3.类别：单模 4.传输数率：1310nm，双LC接口 10Gbp/s | 台 | 5 | 2265.27 | 11326.35 | 236.25 | 0.40
36 | 030501007351 |  | 千兆光模块 | 1.名称：千兆光模块 2.规格：SFP-GE-LX-SM1310-D 3.类别：单模 4.传输数率：1310nm，双LC接口 | 台 | 2 | 631.17 | 1262.34 | 94.50 | 0.16
本页小计 | [7 empty] | 12588.69 | 330.75 | 0.56
表-08
分部分项工程清单与计价表
工程名称： |  | 凉山州第二民族中学建设项目\弱电工程【初中教学楼】 |  |  |  | 标段： |  |  | 第11页共18页
序号 | 项目编码 |  | 项目名称 | 项目特征描述 | 计量 单位 | 工程量 | 金额（元）
[7 empty] | 综合单价 | 合价 | 其中
[9 empty] | 定额人工费 | 定额机械费 | 暂估价
37 | 030501009352 |  | 无线AP | 1.名称：无线AP 2.型号：EWP-WA6320-SI-H20-FIT 3.功能参数：最高支持802.11ax 协议，兼容802.11a/b/g/n/ac协议；整机Wi-Fi 6（802.11ax）最高速率2.4Gbps +0.575Gbp 工作频段：5GHz+2.4GHz；1个10/100/1000M电口；内置智能天线；支持802.3at标准的PoE供电和本地电源适配器供电两种方式；支持Fat和Fit 两种工作模式；支持64/104位WEP、TKIP、CCMP、WPA3加密支持802.1x认证、MAC地址认证、PSK认证、Portal认证等；open system/shared key认证；增强开放系统认证（Enhanced Open system authentication）WPA、WPA2、WPA3、Pre-RSNA用户混合接入； | 台 | 30 | 3552.64 | 106579.20 | 7200.00 | 138.60
本页小计 | [7 empty] | 106579.20 | 7200.00 | 138.60
表-08
分部分项工程清单与计价表
工程名称： |  | 凉山州第二民族中学建设项目\弱电工程【初中教学楼】 |  |  |  | 标段： |  |  | 第12页共18页
序号 | 项目编码 |  | 项目名称 | 项目特征描述 | 计量 单位 | 工程量 | 金额（元）
[7 empty] | 综合单价 | 合价 | 其中
[9 empty] | 定额人工费 | 定额机械费 | 暂估价
4.其他：满足设计、规范要求
38 | 030507008353 |  | 高清网络半球摄像机 | 1.名称：高清网络半球摄像机 2.型号：DS-2CD2749AXM/HY 3.功能：视频分辨率和帧率400W像素@25帧/秒，最低照度彩色≤0.005 lx，视频压缩标准需支持H.265，内置电动变焦镜头，电动变焦范围不小于3-8mm；支持PoE供电，1个DC12V电源输出接口，1个存储卡插槽，具有麦克风、音频输入输出、报警输入输出接口，内置红外补光灯，补光距离30米，防护等级IP66 4.安装方式：吸顶 5.其他：满足设计、规范要求 | 台 | 22 | 1563.83 | 34404.26 | 2217.60 | 16.06
39 | 030409010032 |  | POE专用防雷模块 | 1.名称：POE专用防雷模块 2.规格：POE1000E 3.安装形式：机柜 4.其他：满足设计、规范要求 | 个 | 22 | 548.05 | 12057.10 | 1216.38 | 58.30
本页小计 | [7 empty] | 46461.36 | 3433.98 | 74.36
表-08
分部分项工程清单与计价表
工程名称： |  | 凉山州第二民族中学建设项目\弱电工程【初中教学楼】 |  |  |  | 标段： |  |  | 第13页共18页
序号 | 项目编码 |  | 项目名称 | 项目特征描述 | 计量 单位 | 工程量 | 金额（元）
[7 empty] | 综合单价 | 合价 | 其中
[9 empty] | 定额人工费 | 定额机械费 | 暂估价
40 | 030507017354 |  | 监控分系统调试 | 1.名称 :监控分系统调试 2.类别 :分系统 3.通道数：84 | 系统 | 1 | 5045.97 | 5045.97 | 3750.00 | 26.60
本页小计 | [7 empty] | 5045.97 | 3750.00 | 26.60
表-08
分部分项工程清单与计价表
工程名称： |  | 凉山州第二民族中学建设项目\弱电工程【初中教学楼】 |  |  |  | 标段： |  |  | 第14页共18页
序号 | 项目编码 |  | 项目名称 | 项目特征描述 | 计量 单位 | 工程量 | 金额（元）
[7 empty] | 综合单价 | 合价 | 其中
[9 empty] | 定额人工费 | 定额机械费 | 暂估价
41 | 030506004355 |  | IP网络终端功放 | 1.名称：IP网络终端功放 2.型号：T-77240B 3.额定功率：集成数字功放，功率 240W 4.安装方式：机架式 5.功能：带有3.4英寸LCD显示屏；内置 1路网络硬件音频解码模块；支持 1路线路输入和 1路话筒输入接口，可独立调节音量；具有 1路EMC输入接口，具有最高优先级；具有 1路音频输出接口；具有 1路三线制强切输出接口，无需强切电源；支持定压方式输出；具有 1路RJ45网络接口，100Mbps传输速率；自带 1路100V定压功率备份输入接口，可灵活组成一主多备、多主一备、多主多备的高可靠公共打铃系统；内置高性能主/备切换检测模块，断网断电以及本机故障时 0.3秒内切换到备份功率输入，满足高可靠公共打铃系统需求； | 台 | 1 | 7814.46 | 7814.46 | 96.00 | 0.56
本页小计 | [7 empty] | 7814.46 | 96.00 | 0.56
表-08
分部分项工程清单与计价表
工程名称： |  | 凉山州第二民族中学建设项目\弱电工程【初中教学楼】 |  |  |  | 标段： |  |  | 第15页共18页
序号 | 项目编码 |  | 项目名称 | 项目特征描述 | 计量 单位 | 工程量 | 金额（元）
[7 empty] | 综合单价 | 合价 | 其中
[9 empty] | 定额人工费 | 定额机械费 | 暂估价
6.其他：满足设计、规范要求
本页小计
表-08
分部分项工程清单与计价表
工程名称： |  | 凉山州第二民族中学建设项目\弱电工程【初中教学楼】 |  |  |  | 标段： |  |  | 第16页共18页
序号 | 项目编码 |  | 项目名称 | 项目特征描述 | 计量 单位 | 工程量 | 金额（元）
[7 empty] | 综合单价 | 合价 | 其中
[9 empty] | 定额人工费 | 定额机械费 | 暂估价
42 | 030506004356 |  | IP网络终端功放 | 1.名称：IP网络终端功放 2.型号：T-77500B 3.额定功率：集成数字功放，功率 500W 4.安装方式：机架式 5.功能：带有3.4英寸LCD显示屏；内置 1路网络硬件音频解码模块；支持 1路线路输入和 1路话筒输入接口，可独立调节音量；具有 1路EMC输入接口，具有最高优先级；具有 1路音频输出接口；具有 1路三线制强切输出接口，无需强切电源；支持定压方式输出；具有 1路RJ45网络接口，100Mbps传输速率；自带 1路100V定压功率备份输入接口，可灵活组成一主多备、多主一备、多主多备的高可靠公共打铃系统；内置高性能主/备切换检测模块，断网断电以及本机故障时 0.3秒内切换到备份功率输入，满足高可靠公共打铃系统需求； | 台 | 1 | 9282.21 | 9282.21 | 96.00 | 0.56
本页小计 | [7 empty] | 9282.21 | 96.00 | 0.56
表-08
分部分项工程清单与计价表
工程名称： |  | 凉山州第二民族中学建设项目\弱电工程【初中教学楼】 |  |  |  | 标段： |  |  | 第17页共18页
序号 | 项目编码 |  | 项目名称 | 项目特征描述 | 计量 单位 | 工程量 | 金额（元）
[7 empty] | 综合单价 | 合价 | 其中
[9 empty] | 定额人工费 | 定额机械费 | 暂估价
6.其他：满足设计、规范要求
43 | 030506001357 |  | IP网络有源音箱 | 1.名称：IP网络有源音箱 2.型号：T-7707B 3.规格：:8Ω，20W 4.安装方式：壁挂 5.功能：内置1路网络硬件音频解码模块,具有1路RJ45网络接口，100Mbps传输速率；支持1路音频线路输入接口，具有独立的音量调节功能；具有≥1个主音箱和≥1个副音箱；设备内置有主备切换检测模块，在断网或断电的故障情况下，实现自动切换到100V定压备份通道，主备切换过程无卡顿、不掉字；在通网或通电情况下，恢复主通道 6.其他：满足设计、规范要求 | 台 | 57 | 3574.49 | 203745.93 | 4104.00 | 15.96
本页小计 | [7 empty] | 203745.93 | 4104.00 | 15.96
表-08
分部分项工程清单与计价表
工程名称： |  | 凉山州第二民族中学建设项目\弱电工程【初中教学楼】 |  |  |  | 标段： |  |  | 第18页共18页
序号 | 项目编码 |  | 项目名称 | 项目特征描述 | 计量 单位 | 工程量 | 金额（元）
[7 empty] | 综合单价 | 合价 | 其中
[9 empty] | 定额人工费 | 定额机械费 | 暂估价
44 | 030506001358 |  | 喇叭 | 1.名称：喇叭 2.型号：T-601 3.安装方式：壁挂/吸顶 4.额定功率（100V）：3W,6W,10W；（70V）：1.5W,3W,5W； 5.喇叭单元：6.5"×1； 6.防护等级：IP5X； 7.其他：满足设计、规范要求 | 台 | 40 | 405.09 | 16203.60 | 4800.00 | 2639.60
45 | 030506005359 |  | 背景音乐系统调试 |  | 系统 | 1 | 415.73 | 415.73 | 300.00 | 12.20
本页小计 | [7 empty] | 16619.33 | 5100.00 | 2651.80
合 计 | [7 empty] | 975976.49 | 140464.59 | 9173.19
表-08

## F.1.2 单价措施项目清单计价表(表-08)不带分部【弱~6
单价措施项目清单与计价表
工程名称： |  | 凉山州第二民族中学建设项目\弱电工程【初中教学楼】 |  |  |  | 标段： |  |  | 第1页共2页
序号 | 项目编码 |  | 项目名称 | 项目特征描述 | 计量 单位 | 工程量 | 金额（元）
[7 empty] | 综合单价 | 合价 | 其中
[9 empty] | 定额人工费 | 定额机械费 | 暂估价
1 | 031302007001 |  | 高层施工增加费 |  | 项
2 | 031301001001 |  | 吊装加固 |  | 项
3 | 031301002001 |  | 金属抱杆安装拆除、移位 |  | 项
4 | 031301003001 |  | 平台铺设、拆除 |  | 项
5 | 031301004001 |  | 顶升、提升装置 |  | 项
6 | 031301005001 |  | 大型设备专用机具 |  | 项
7 | 031301006001 |  | 焊接工艺评定 |  | 项
8 | 031301007001 |  | 胎（模）具制作、安装、拆除 |  | 项
9 | 031301008001 |  | 防护棚制作安装拆除 |  | 项
10 | 031301009001 |  | 特殊地区施工增加 |  | 项
11 | 031301010001 |  | 安装与生产同时进行施工增加 |  | 项
12 | 031301011001 |  | 在有害身体健康环境中施工增加 |  | 项
13 | 031301012001 |  | 工程系统检测、检验 |  | 项
本页小计
表-08
单价措施项目清单与计价表
工程名称： |  | 凉山州第二民族中学建设项目\弱电工程【初中教学楼】 |  |  |  | 标段： |  |  | 第2页共2页
序号 | 项目编码 |  | 项目名称 | 项目特征描述 | 计量 单位 | 工程量 | 金额（元）
[7 empty] | 综合单价 | 合价 | 其中
[9 empty] | 定额人工费 | 定额机械费 | 暂估价
14 | 031301013001 |  | 设备、管道施工的安全、防冻和焊接保护 |  | 项
15 | 031301014001 |  | 焦炉烘炉、热态工程 |  | 项
16 | 031301015001 |  | 管道安拆后的充气保护 |  | 项
17 | 031301016001 |  | 隧道内施工的通风、供水、供气、供电、照明及通讯设施 |  | 项
18 | 031301017001 |  | 脚手架搭拆 |  | 项 | 1 | 4405.20 | 4405.20 | 1541.82 | 220.26
19 | 031301018001 |  | 其他措施 |  | 项
本页小计 | [7 empty] | 4405.2 | 1541.82 | 220.26
合 计 | [7 empty] | 4405.20 | 1541.82 | 220.26
表-08

## F.4 总价措施项目清单与计价表(表-11)带计算明细,单~6
总价措施项目清单与计价表
工程名称： | 凉山州第二民族中学建设项目\弱电工程【初中教学楼】 |  |  | 标段： |  |  | 第1页共2页
序号 | 项目编码 | 项目名称 | 计算基础 | 费率 （%） | 金额 （元） | 调整费率 (%) | 调整后金额 (元) | 备注
定额(人工费+机械费)
1 | 031302001001 | 安全文明施工费 |  | 项 | 29674.37
| ① | 环境保护费 | 分部分项工程及单价措施项目(定额人工费+定额机械费) | 1.1 | 1665.40
| ② | 文明施工费 | 分部分项工程及单价措施项目(定额人工费+定额机械费) | 4.6 | 6964.39
| ③ | 安全施工费 | 分部分项工程及单价措施项目(定额人工费+定额机械费) | 7.9 | 11960.59
| ④ | 临时设施费 | 分部分项工程及单价措施项目(定额人工费+定额机械费) | 6 | 9083.99
2 | 031302002001 | 夜间施工增加费 |  | 项 | 726.72
| ① | 夜间施工费 | 分部分项工程及单价措施项目(定额人工费+定额机械费) | 0.48 | 726.72
3 | 031302003001 | 非夜间施工增加 |  | 项
4 | 031302004001 | 二次搬运费 |  | 项 | 348.22
| ① | 二次搬运费 | 分部分项工程及单价措施项目(定额人工费+定额机械费) | 0.23 | 348.22
注：按施工方案计算的措施费，若无“计算基础”和“费率”的数值，也可只填“金额”数值，但应在备注栏说明施工方案出处或计算方法。用于投标报价时，“调整费率”及“调整后的金额”无需填写。
表-11
总价措施项目清单与计价表
工程名称： | 凉山州第二民族中学建设项目\弱电工程【初中教学楼】 |  |  | 标段： |  |  | 第2页共2页
序号 | 项目编码 | 项目名称 | 计算基础 | 费率 （%） | 金额 （元） | 调整费率 (%) | 调整后金额 (元) | 备注
定额(人工费+机械费)
5 | 031302005001 | 冬雨季施工增加费 |  | 项 | 545.04
| ① | 冬雨季施工 | 分部分项工程及单价措施项目(定额人工费+定额机械费) | 0.36 | 545.04
6 | 031302006001 | 已完工程及设备保护费 |  | 项
7 | 031302008001 | 工程定位复测费 |  | 项 | 136.26
| ① | 工程定位复测 | 分部分项工程及单价措施项目(定额人工费+定额机械费) | 0.09 | 136.26
合计 |  |  |  |  | 31430.61
注：按施工方案计算的措施费，若无“计算基础”和“费率”的数值，也可只填“金额”数值，但应在备注栏说明施工方案出处或计算方法。用于投标报价时，“调整费率”及“调整后的金额”无需填写。
表-11

## G.1 其他项目清单与计价汇总表(表-12)【弱电工程‖初中~
其他项目清单与计价汇总表
工程名称： | 凉山州第二民族中学建设项目\弱电工程【初中教学楼】 | 标段： |  | 第1页共1页
序号 | 项 目 名 称 | 金额(元) | 结算金额（元） | 备注
1 | 暂列金额 |  |  | 明细详见表-12-1
2 | 暂估价
2.1 | 材料(工程设备)暂估价/结算价 | - |  | 明细详见表-12-2
2.2 | 专业工程暂估价/结算价 |  |  | 明细详见表-12-3
3 | 计日工 |  |  | 明细详见表-12-4
4 | 总承包服务费 |  |  | 明细详见表-12-5
合 计 |  |  | - | -
注：材料（工程设备）暂估单价进入清单项目综合单价，此处不汇总。 表-12

## G.2 暂列金额明细表(表-12-1)【弱电工程‖初中教学楼】
暂列金额明细表
工程名称： | 凉山州第二民族中学建设项目\弱电工程【初中教学楼】 | 标段： |  |  | 第1页共1页
序号 | 项目名称 |  | 计量单位 | 暂定金额(元) | 备注
1 | 暂列金额 |  | 项
合 计 |  |  |  |  | -
注：此表由招标人填写，如不能详列，也可只列暂定金额总额，投标人应将上述暂列金额计入投标总价中。 表-12-1

## G.3 材料(工程设备)暂估单价及调整表(表-12-2)【~6
材料(工程设备)暂估单价及调整表
工程名称： |  | 凉山州第二民族中学建设项目\弱电工程【初中教学楼】 |  |  |  |  | 标段: |  |  |  | 第1页共1页
序号 | 材料(工程设备) 名称、规格、型号 |  | 计量 单位 | 数量 |  | 暂估(元) |  | 确认(元) |  | 差额±(元) |  | 备注
|  |  |  | 暂估 | 确认 | 单价 | 合价 | 单价 | 合价 | 单价 | 合价
合计
注：此表由招标人填写“暂估单价”，并在备注栏说明暂估价的材料、工程设备拟用在那些清单项目上，投标人应将上述材料、工程设备暂估单价计入工程量清单综合单价报价中。工程结算时，依据承发包双方确认价调整差额。 表-12-2

## G.4 专业工程暂估价表(表-12-3)【弱电工程‖初中教学~
专业工程暂估价表
工程名称： | 凉山州第二民族中学建设项目\弱电工程【初中教学楼】 |  | 标段： |  | 第1页共1页
序号 | 工程名称 | 工程内容 | 暂估金额(元) | 结算金额(元) | 差额±（元） | 备注
合 计 |  |  |  | - | - | -
注：此表“暂估金额”由招标人填写，投标人应将“暂估金额”计入投标总价中。结算时按合同约定结算金额填写。 表-12-3

## G.5 计日工表(表-12-4)【弱电工程‖初中教学楼】
计 日 工 表
工程名称： |  | 凉山州第二民族中学建设项目\弱电工程【初中教学楼】 |  | 标段： |  |  | 第1页共1页
编号 |  | 项目名称 | 单位 | 暂定数量 | 实际数量 | 综合单价(元) | 合价(元)
[7 empty] | 暂定 | 实际
一 |  | 人工
1 |  | 房屋建筑、仿古建筑、市政、园林绿化、抹灰工程、构筑物、爆破、城市轨道交通、既有及小区改造房屋建筑维修与加固、城市地下综合管廊、绿色建筑、装配式房屋建筑、城市道路桥梁养护维修、排水管网非开挖修复工程普工 | 工日
2 |  | 装饰（抹灰工程除外）、通用安装工程普工 | 工日
3 |  | 房屋建筑、仿古建筑、市政、园林绿化、抹灰工程、构筑物、爆破、城市轨道交通、既有及小区改造房屋建筑维修与加固、城市地下综合管廊、绿色建筑、装配式房屋建筑、城市道路桥梁养护维修、排水管网非开挖修复工程技工 | 工日
4 |  | 装饰（抹灰工程除外）、通用安装工程技工 | 工日
5 |  | 高级技工 | 工日
人工小计
二 |  | 材料
材料小计
三 |  | 施工机械
施工机械小计
总 计
注: | 1、此表项目名称、暂定数量由招标人填写，编制招标控制价时，单价由招标人按有关计价规定确定；投标时，单价由投标人自主报价，按暂定数量计算合价计入投标总价中。结算时，按发承包双方确认的实际数量计算合价。若采用一般计税法，材料单价、施工机械台班单价应不含税。 2、此表综合单价中包括管理费、利润、安全文明施工费等。
表-12-4

## G.6 总承包服务费计价表(表-12-5)【弱电工程‖初中教~
总承包服务费计价表
工程名称： | 凉山州第二民族中学建设项目\弱电工程【初中教学楼】 |  |  | 标段： | 第1页共1页
序号 | 项目名称 | 项目价值 (元） | 服务内容 | 计算基础 | 费率（%） | 金额（元）
| 合 计 | - | - |  | -
注：此表项目名称、服务内容由招标人填写，编制招标控制价时，费率及金额由招标人按有关计价规定确定；投标时，费率及金额由投标人自主报价，计入投标总价中。 表-12-5

## K.1 发包人提供材料和工程设备一览表(表-19)【弱电工~6
发包人提供材料和工程设备一览表
工程名称： | 凉山州第二民族中学建设项目\弱电工程【初中教学楼】 |  |  | 标段： |  | 第1页共1页
序号 | 材料(工程设备)名称、规格、型号 | 单位 | 数量 | 单价(元) | 交货方式 | 送达地点 | 备注
注：此表由招标人填写，供投标人在投标报价时确定总承包服务费时参考。
表-19

## K.2 承包人提供主要材料和工程设备一览表(表-20)【弱~6
承包人提供主要材料和工程设备一览表 （适用造价信息差额调整法）
工程名称： |  | 凉山州第二民族中学建设项目\弱电工程【初中教学楼】 |  |  |  | 标段： |  |  | 第1页共3页
序号 |  | 名称、规格、型号 | 单位 | 数量 | 风险系数% |  | 基准单价(元) | 投标单价(元) | 发承包人确认单价(元) | 备注
1 |  | 六类非屏蔽双绞线缆 VN-6008 | m | 22001.91 |  |  |  | 4.41
2 |  | 铜芯多股绝缘电线 RVV2*1.5m㎡ | m | 955.26 |  |  |  | 3.15
3 |  | 铜芯多股绝缘电线 RVV2*2.5m㎡ | m | 1490.4 |  |  |  | 5.27
4 |  | 单模光纤跳线 SC-SC | 条 | 32 |  |  |  | 24.46
5 |  | 单模光纤跳线 SC-LC | 条 | 26 |  |  |  | 24.46
6 |  | 六类非屏蔽配线架 VN-2406A | 个 | 4 |  |  |  | 1203.56
7 |  | 110配线架 VN-5400 | 个 | 3 |  |  |  | 371.83
8 |  | 理线架 VN-1100 | 个 | 29.29 |  |  |  | 97.85
9 |  | 万兆光模块 SFP-XG-LX-SM1310-D | 个 | 5 |  |  |  | 2201.63
10 |  | 千兆光模块 SFP-GE-LX-SM1310-D | 个 | 2 |  |  |  | 567.53
11 |  | 8芯单模光缆 GYTA-(8)B1 | m | 448.8 |  |  |  | 4.41
12 |  | 铜芯多股绝缘电线 RVS2*1.5m㎡ | m | 2361.85 |  |  |  | 3.15
13 |  | 48口 网络交换机 LS-E552C-X-H1 | 台 | 5 |  |  |  | 13620.72
14 |  | 24芯单模光缆 GYTA-(24)B1 | m | 591.6 |  |  |  | 9.30
15 |  | 光缆终端盒 24芯 | 个 | 4 |  |  |  | 200.59
16 |  | 铜芯多股绝缘电线 RVV3*4m㎡ | m | 30.24 |  |  |  | 14.55
17 |  | 网络机柜 600×600×2000mm | 个 | 3 |  |  |  | 3424.75
18 |  | 光电转换器 32路 | 台 | 3 |  |  |  | 2739.80
注: | 1.此表由招标人填写除“投标单价”栏的内容，投标人在投标时自主确定投标单价。 2.招标人应优先采用工程造价管理机构发布的单价作为基准单价，未发布的，通过市场调查确定其基准单价。
表-20
承包人提供主要材料和工程设备一览表 （适用造价信息差额调整法）
工程名称： |  | 凉山州第二民族中学建设项目\弱电工程【初中教学楼】 |  |  |  | 标段： |  |  | 第2页共3页
序号 |  | 名称、规格、型号 | 单位 | 数量 | 风险系数% |  | 基准单价(元) | 投标单价(元) | 发承包人确认单价(元) | 备注
19 |  | 单模光纤跳线 SC-LC 20米 | 条 | 6 |  |  |  | 53.82
20 |  | 喇叭 T-601 | 台 | 40 |  |  |  | 161.45
21 |  | IP网络有源音箱 T-7707A | 台 | 57 |  |  |  | 3473.68
22 |  | IP网络终端功放 T-77240B | 台 | 1 |  |  |  | 7681.23
23 |  | IP网络终端功放 T-77500B | 台 | 1 |  |  |  | 9148.98
24 |  | 开口接线端子 40A | 个 | 939.5 |  |  |  | 0.54
25 |  | 型钢 | kg | 993.2 |  |  |  | 4.20288
26 |  | 48口六类非屏蔽配线架 VN-4806A | 个 | 12 |  |  |  | 1878.72
27 |  | 双口信息面板 VN-1002 | 个 | 47.47 |  |  |  | 8.32
28 |  | 单口信息面板 VN-1001 | 个 | 183.82 |  |  |  | 5.87
29 |  | 六类非屏蔽RJ45模块 VN-6108 | 个 | 251.49 |  |  |  | 35.23
30 |  | PVC25管 DN25 | m | 767.872 |  |  |  | 2.17
31 |  | 钢制电缆桥架 300*150*1.5 | m | 40.4 |  |  |  | 116.69
32 |  | 钢制电缆桥架 150*100*1.2 | m | 908.495 |  |  |  | 56.55
33 |  | PVC20管 DN20 | m | 959.28 |  |  |  | 1.58
34 |  | 钢制桥架弯头 150*100 | 个 | 65 |  |  |  | 62.92
35 |  | 钢制桥架三通 水平150*100下300*150 | 个 | 18 |  |  |  | 191.30
36 |  | 阻燃铜芯线 ZR-BV 4m㎡ | m | 164.417 |  |  |  | 2.99
注: | 1.此表由招标人填写除“投标单价”栏的内容，投标人在投标时自主确定投标单价。 2.招标人应优先采用工程造价管理机构发布的单价作为基准单价，未发布的，通过市场调查确定其基准单价。
表-20
承包人提供主要材料和工程设备一览表 （适用造价信息差额调整法）
工程名称： |  | 凉山州第二民族中学建设项目\弱电工程【初中教学楼】 |  |  |  | 标段： |  |  | 第3页共3页
序号 |  | 名称、规格、型号 | 单位 | 数量 | 风险系数% |  | 基准单价(元) | 投标单价(元) | 发承包人确认单价(元) | 备注
37 |  | 六类非屏蔽双绞线缆跳线 VN-6600-2 | 条 | 854 |  |  |  | 24.46
38 |  | 光纤连接器材 SC-SC | 套 | 64.64 |  |  |  | 7.83
39 |  | 防晃角钢支架 300mm*170mm（30*3） | 个 | 95 |  |  |  | 93.94
40 |  | 六位PDU插座 ZZT－1.5UA－M8－K | 套 | 3 |  |  |  | 450.11
41 |  | 高清网络半球摄像机 DS-2CD2749AXM/HY | 台 | 22 |  |  |  | 1423.72
42 |  | JDG管 DN20 | m | 803.4 |  |  |  | 3.76
43 |  | 24口网络交换机 LS-E528C-H1 | 台 | 2 |  |  |  | 4129.27
44 |  | 24口POE交换机 LS-5110V2-28P-HPWR-H1 | 台 | 5 |  |  |  | 5137.13
45 |  | 无线AP EWP-WA6320-SI-H20-FIT | 台 | 30 |  |  |  | 3209.48
46 |  | 摄像机防雷模块 POE-HL-POE1000E | 个 | 22 |  |  |  | 450.11
47 |  | 槽钢 | kg | 19.5 |  |  |  | 4.49785
48 |  | 角钢 | kg | 7.8 |  |  |  | 4.44824
注: | 1.此表由招标人填写除“投标单价”栏的内容，投标人在投标时自主确定投标单价。 2.招标人应优先采用工程造价管理机构发布的单价作为基准单价，未发布的，通过市场调查确定其基准单价。
表-20

## E.3 单位工程招标控制价投标报价汇总表(表-04-1)一~7
单位工程招标控制价/投标报价汇总表
（适用于一般计税方法）
工程名称： |  | 凉山州第二民族中学建设项目\弱电工程【食堂】 | 标段： | 第1页 共2页
序号 |  | 汇总内容 | 金 额（元） | 其中:暂估价(元)
1 |  | 分部分项及单价措施项目 | 455092.03
1.1 |  | 综合布线系统 | 167600.99
1.2 |  | 数据交换系统 | 112270.68
1.3 |  | 监控系统 | 151808.12
1.4 |  | 公共广播系统 | 21040.46
1.5 |  | 单价措施项目 | 2371.78
2 |  | 总价措施项目 | 15895.60 | -
2.1 |  | 其中：安全文明施工费 | 15007.40 | -
3 |  | 其他项目 |  | -
3.1 |  | 其中：暂列金额 |  | -
3.2 |  | 其中：专业工程暂估价 |  | -
3.3 |  | 其中：计日工 |  | -
3.4 |  | 其中：总承包服务费 |  | -
4 |  | 规费 | 5987.76 | -
5 |  | 创优质工程奖补偿奖励费 |  | -
6 |  | 税前不含税工程造价 | 476975.39 | -
注: | 1.本表适用于单位工程招标控制价或投标报价的汇总，如无单位工程划分，单项工程也使用本表汇总。 2.税前不含税工程造价6=1+2+3+4+5。（其中各项费用均不含税） 3.销项增值税额=[税前不含税工程造价-按规定不计税的工程设备金额-除税甲供材料（设备）费]×税率。 表-04-1
单位工程招标控制价/投标报价汇总表
（适用于一般计税方法）
工程名称： |  | 凉山州第二民族中学建设项目\弱电工程【食堂】 | 标段： | 第2页 共2页
序号 |  | 汇总内容 | 金 额（元） | 其中:暂估价(元)
6.1 |  | 其中：除税甲供材料（设备）费 |  | -
7 |  | 销项增值税额 | 42927.79 | -
8 |  | 附加税 | 1492.93 | -
招标控制价/投标报价总价合计=税前不含税工程造价+销项增值税额+附加税 |  |  | 521396.11
注: | 1.本表适用于单位工程招标控制价或投标报价的汇总，如无单位工程划分，单项工程也使用本表汇总。 2.税前不含税工程造价6=1+2+3+4+5。（其中各项费用均不含税） 3.销项增值税额=[税前不含税工程造价-按规定不计税的工程设备金额-除税甲供材料（设备）费]×税率。 表-04-1

## F.1.1 分部分项工程清单计价表(表-08)不带分部【弱~7
分部分项工程清单与计价表
工程名称： |  | 凉山州第二民族中学建设项目\弱电工程【食堂】 |  |  |  | 标段： |  |  | 第1页共17页
序号 | 项目编码 |  | 项目名称 | 项目特征描述 | 计量 单位 | 工程量 | 金额（元）
[7 empty] | 综合单价 | 合价 | 其中
[9 empty] | 定额人工费 | 定额机械费 | 暂估价
1 | 030502005360 |  | 六类非屏蔽双绞线缆 | 1.名称：六类非屏蔽双绞线缆 2.规格：VN-6008 3.材质：23 AWG实芯裸铜导体 4.线缆对数：4对 5.敷设方式：电缆敷设、管内敷设、桥架敷设等综合考虑 | m | 7387.65 | 6.98 | 51565.80 | 12706.76 | 221.63
2 | 030502010361 |  | 24口六类非屏蔽配线架 | 1.名称：六类非屏蔽配线架 2.型号：VN-2406A 3.规格：24口 4.容量：含六类非屏蔽模块 | 个 | 2 | 1512.37 | 3024.74 | 432.00
3 | 030502010362 |  | 48口六类非屏蔽配线架 | 1.名称：六类非屏蔽配线架 2.型号：VN-4806A 3.规格：48口 4.容量：含六类非屏蔽模块 | 个 | 4 | 2483.00 | 9932.00 | 1728.00
4 | 030502011363 |  | 110跳线架 | 1.名称：110跳线架 2.型号：VN-5400 3.规格：100对 4.容量：含模块 | 个 | 1 | 625.84 | 625.84 | 180.00
5 | 030502017364 |  | 理线架 | 1.名称：理线架 2.型号：VN-1100 3.规格：1U 4.安装方式：机架式 | 个 | 8 | 118.34 | 946.72 | 96.00
本页小计 | [7 empty] | 66095.10 | 15142.76 | 221.63
表-08
分部分项工程清单与计价表
工程名称： |  | 凉山州第二民族中学建设项目\弱电工程【食堂】 |  |  |  | 标段： |  |  | 第2页共17页
序号 | 项目编码 |  | 项目名称 | 项目特征描述 | 计量 单位 | 工程量 | 金额（元）
[7 empty] | 综合单价 | 合价 | 其中
[9 empty] | 定额人工费 | 定额机械费 | 暂估价
6 | 030502012365 |  | 双口信息面板 | 1.名称：双口信息面板 2.规格：VN-1002 3.接口：双口 4.安装方式：暗装 | 个 | 31 | 23.04 | 714.24 | 334.80
7 | 030502012366 |  | 单口信息面板 | 1.名称：单口信息面板 2.规格：VN-1001 3.接口：单口 4.安装方式：暗装 | 个 | 66 | 15.76 | 1040.16 | 475.20
8 | 030502018367 |  | 六类非屏蔽RJ45模块 | 1.名称：六类非屏蔽模块 2.规格：VN-6108 3.接口：RJ45 4.安装方式：卡接 | 个 | 128 | 46.67 | 5973.76 | 921.60 | 140.80
9 | 030502009368 |  | 六类非屏蔽双绞线缆跳线 | 1.名称：六类非屏蔽双绞线缆跳线 2.规格：VN-6600-2 3.类别：六类非屏蔽 4.长度：2米 | 条 | 306 | 32.88 | 10061.28 | 1836.00
10 | 030502019369 |  | 六类非屏蔽双绞线缆测试 | 1.测试类别：六类非屏蔽双绞线缆 2.测试内容：六类非屏蔽双绞线缆通断、信号衰减 | 链路 | 211 | 10.38 | 2190.18 | 949.50 | 753.27
本页小计 | [7 empty] | 19979.62 | 4517.10 | 894.07
表-08
分部分项工程清单与计价表
工程名称： |  | 凉山州第二民族中学建设项目\弱电工程【食堂】 |  |  |  | 标段： |  |  | 第3页共17页
序号 | 项目编码 |  | 项目名称 | 项目特征描述 | 计量 单位 | 工程量 | 金额（元）
[7 empty] | 综合单价 | 合价 | 其中
[9 empty] | 定额人工费 | 定额机械费 | 暂估价
11 | 030502007370 |  | 8芯单模光缆 | 1.名称：8芯单模光缆 2.规格：GYTA-(8)B1 3.特性：单模 4.光缆芯数：8芯 5.敷设方式：穿管、桥架综合考虑 | m | 365 | 6.47 | 2361.55 | 525.60 | 7.30
12 | 030502007371 |  | 24芯单模光缆 | 1.名称：24芯单模光缆 2.规格：GYTA-(24)B1 3.特性：单模 4.光缆芯数：24芯 5.敷设方式：穿管、桥架综合考虑 | m | 260 | 12.76 | 3317.60 | 624.00 | 7.80
13 | 030502009372 |  | SC-SC单模光纤跳线 | 1.名称：单模光纤跳线 2.接口：SC-SC 3.类别：单模 4.规格：3米 | 条 | 18 | 40.90 | 736.20 | 216.00
14 | 030502009373 |  | SC-LC单模光纤跳线 | 1.名称：单模光纤跳线 2.接口：SC-LC 3.类别：单模 4.规格：3米 | 条 | 8 | 40.90 | 327.20 | 96.00
15 | 030502014374 |  | 光纤连接 | 1.方法：熔接 2.模式：单模 | 芯 | 32 | 36.52 | 1168.64 | 345.60 | 344.64
本页小计 | [7 empty] | 7911.19 | 1807.20 | 359.74
表-08
分部分项工程清单与计价表
工程名称： |  | 凉山州第二民族中学建设项目\弱电工程【食堂】 |  |  |  | 标段： |  |  | 第4页共17页
序号 | 项目编码 |  | 项目名称 | 项目特征描述 | 计量 单位 | 工程量 | 金额（元）
[7 empty] | 综合单价 | 合价 | 其中
[9 empty] | 定额人工费 | 定额机械费 | 暂估价
16 | 030502015375 |  | 24芯光缆终端盒 | 1.名称：光缆终端盒 2.端口数量：24芯 3.接口：SC 4.材质：铁质 | 个 | 2 | 295.45 | 590.90 | 134.40 | 4.66
17 | 030502020376 |  | 光纤测试 | 1.测试类别：单模 2.测试内容：光缆通断、光缆信号衰减 | 链路 | 32 | 19.60 | 627.20 | 240.00 | 253.44
18 | 030411004377 |  | 多芯软导线 RVV2*2.5m㎡配线 | 1.名称：多芯软导线 RVV2*2.5m㎡ 2.规格：RVV2*2.5m㎡ 3.材质：铜芯 4.敷设方式：电缆敷设、管内敷设、桥架敷设等综合考虑 | m | 420 | 7.11 | 2986.20 | 386.40
19 | 030411004379 |  | 多芯软导线 RVS2*1.5m㎡配线 | 1.名称：多芯软导线 RVS2*1.5m㎡ 2.规格：RVS2*1.5m㎡ 3.材质：铜芯 4.敷设方式：电缆敷设、管内敷设、桥架敷设等综合考虑 | m | 320 | 4.66 | 1491.20 | 259.20
本页小计 | [7 empty] | 5695.50 | 1020.00 | 258.1
表-08
分部分项工程清单与计价表
工程名称： |  | 凉山州第二民族中学建设项目\弱电工程【食堂】 |  |  |  | 标段： |  |  | 第5页共17页
序号 | 项目编码 |  | 项目名称 | 项目特征描述 | 计量 单位 | 工程量 | 金额（元）
[7 empty] | 综合单价 | 合价 | 其中
[9 empty] | 定额人工费 | 定额机械费 | 暂估价
20 | 030411004380 |  | 多芯软导线 RVV3*4m㎡配线 | 1.名称：多芯软导线 RVV3*4m㎡ 2.规格：RVV3*4m㎡ 3.材质：铜芯 4.敷设方式：电缆敷设、管内敷设、桥架敷设等综合考虑 | m | 30 | 17.47 | 524.10 | 33.30
21 | 030501005381 |  | 网络机柜 600×600×2000mm | 1.名称：网络机柜 2.材质：钢板，壁厚1.5～2mm ;钢化玻璃/网孔柜门；隔板2个； 3.规格：600×600×2000mm | 台 | 1 | 3801.35 | 3801.35 | 240.00 | 0.12
22 | 030404035382 |  | 六位PDU插座 | 1.名称：六位PDU插座 2.规格：16A 3300W 3.开关方式：总控 4.安装方式：机架式 | 个 | 1 | 535.65 | 535.65 | 61.59
23 | 030501010383 |  | 32口光电转换器 | 1.名称：32口光电转换器 2.规格：32口 3.功能：光信号转换成32路语音电话信号 | 台 | 1 | 3024.46 | 3024.46 | 180.00 | 33.98
本页小计 | [7 empty] | 7885.56 | 514.89 | 34.1
表-08
分部分项工程清单与计价表
工程名称： |  | 凉山州第二民族中学建设项目\弱电工程【食堂】 |  |  |  | 标段： |  |  | 第6页共17页
序号 | 项目编码 |  | 项目名称 | 项目特征描述 | 计量 单位 | 工程量 | 金额（元）
[7 empty] | 综合单价 | 合价 | 其中
[9 empty] | 定额人工费 | 定额机械费 | 暂估价
24 | 030411001384 |  | PVC20配管 | 1.名称：PVC20配管 2.材质：刚性阻燃管 3.规格：PC20 4.含转线盒、管件及所有附件等 5.敷设形式及部位：砖、混凝土结构明敷、暗敷、PC上现浇预埋、吊顶内等综合考虑 6.其他：满足设计、规范要求 | m | 528.6 | 10.30 | 5444.58 | 3161.03
25 | 030411001385 |  | PVC25配管 | 1.名称：PVC25配管 2.材质：刚性阻燃管 3.规格：PC25 4.含转线盒、管件及所有附件等 5.敷设形式及部位：砖、混凝土结构明敷、暗敷、PC上现浇预埋、吊顶内等综合考虑 6.其他：满足设计、规范要求 | m | 232.2 | 11.39 | 2644.76 | 1455.89
本页小计 | [7 empty] | 8089.34 | 4616.92
表-08
分部分项工程清单与计价表
工程名称： |  | 凉山州第二民族中学建设项目\弱电工程【食堂】 |  |  |  | 标段： |  |  | 第7页共17页
序号 | 项目编码 |  | 项目名称 | 项目特征描述 | 计量 单位 | 工程量 | 金额（元）
[7 empty] | 综合单价 | 合价 | 其中
[9 empty] | 定额人工费 | 定额机械费 | 暂估价
26 | 030411001386 |  | JDG管配管 | 1.名称：JDG配管 2.材质：紧定钢管 3.规格：JDG20，壁厚1.5mm 4.含转线盒、管件及所有附件等 5.敷设形式及部位：砖、混凝土结构明敷、暗敷等综合考虑 6.其他：满足设计、规范要求 | m | 415 | 19.04 | 7901.60 | 3349.05
27 | 030411003387 |  | 钢质喷漆桥架150*100*1.2 | 1.名称：钢质喷漆桥架150*100*1.5 2.规格：150*100*1.5 3.材质：钢质喷漆 4.类型：槽式 5.接地方式：桥架连接处采用BVR4m㎡线连接 | m | 311.9 | 127.56 | 39785.96 | 10373.79 | 639.40
28 | 030411003388 |  | 钢质喷漆桥架300*150*1.5 | 1.名称：钢质喷漆桥架300*150*1.5 2.规格：300*150*1.5 3.材质：钢质喷漆 4.类型：槽式 5.接地方式：桥架连接处采用BVR4m㎡线连接 | m | 12 | 354.76 | 4257.12 | 463.08 | 23.88
本页小计 | [7 empty] | 51944.68 | 14185.92 | 663.28
表-08
分部分项工程清单与计价表
工程名称： |  | 凉山州第二民族中学建设项目\弱电工程【食堂】 |  |  |  | 标段： |  |  | 第8页共17页
序号 | 项目编码 |  | 项目名称 | 项目特征描述 | 计量 单位 | 工程量 | 金额（元）
[7 empty] | 综合单价 | 合价 | 其中
[9 empty] | 定额人工费 | 定额机械费 | 暂估价
29 | 030501012389 |  | 48口网络交换机（数据） | 1.名称：48口网络交换机 3.型号：LS-E552C-X-H1 3.端口硬件：48个10/100/1000Base-T自适应以太网端口，4个万兆SFP+口； 4.交换容量：432Gbps/4.32Tbps，包转发率：144Mpps/166Mpps； 5.支持GE端口聚合、支持10GE端口聚合、支持静态聚合、支持动态聚合、支持跨设备聚合； 6.其他：满足设计、规范要求 | 台 | 2 | 14456.29 | 28912.58 | 1200.00 | 27.70
本页小计 | [7 empty] | 28912.58 | 1200.00 | 27.70
表-08
分部分项工程清单与计价表
工程名称： |  | 凉山州第二民族中学建设项目\弱电工程【食堂】 |  |  |  | 标段： |  |  | 第9页共17页
序号 | 项目编码 |  | 项目名称 | 项目特征描述 | 计量 单位 | 工程量 | 金额（元）
[7 empty] | 综合单价 | 合价 | 其中
[9 empty] | 定额人工费 | 定额机械费 | 暂估价
30 | 030501012390 |  | 24口POE交换机(数据) | 1.名称：24口POE交换机 2.型号：LS-5110V2-28P-HPWR-H1 3.端口硬件：24个10/100/1000Base-T自适应以太网端口，4个千兆SFP口； 4.POE供电最大功率AC: 370W 端口最大功率:30W 5.交换容量：256Gbps，包转发率：42Mpps/96Mpps； 6.其他：满足设计、规范要求； | 台 | 1 | 5646.26 | 5646.26 | 360.00 | 9.23
本页小计 | [7 empty] | 5646.26 | 360.00 | 9.23
表-08
分部分项工程清单与计价表
工程名称： |  | 凉山州第二民族中学建设项目\弱电工程【食堂】 |  |  |  | 标段： |  |  | 第10页共17页
序号 | 项目编码 |  | 项目名称 | 项目特征描述 | 计量 单位 | 工程量 | 金额（元）
[7 empty] | 综合单价 | 合价 | 其中
[9 empty] | 定额人工费 | 定额机械费 | 暂估价
31 | 030501012391 |  | 48口POE交换机（监控） | 1.名称：48口POE交换机 2.型号：LS-5120V3-54S-PWR-EI 3.端口硬件：48个10/100/1000Base-T自适应以太网端口，6个千兆SFP+口； 4.交换容量：432Gbps/4.32Tbps，包转发率：144Mpps/166Mpps； 5.POE供电：最大功率AC: 370W 端口最大功率:30W 6.其他：满足设计、规范要求 | 台 | 2 | 10287.88 | 20575.76 | 1200.00 | 27.70
32 | 030501010392 |  | 千兆光纤收发器 | 1.名称：千兆光纤收发器； 2.规格：TL-FC311A/B-3； 3.LAN输出口：千兆网口； 4.LAN口类型：光口，电口； 5.WAN口类型：光口，电口； 6.LAN口数量：1个； 7.其他：满足设计、规范要求 | 套 | 1 | 1606.24 | 1606.24 | 116.26 | 137.96
本页小计 | [7 empty] | 22182.00 | 1316.26 | 165.66
表-08
分部分项工程清单与计价表
工程名称： |  | 凉山州第二民族中学建设项目\弱电工程【食堂】 |  |  |  | 标段： |  |  | 第11页共17页
序号 | 项目编码 |  | 项目名称 | 项目特征描述 | 计量 单位 | 工程量 | 金额（元）
[7 empty] | 综合单价 | 合价 | 其中
[9 empty] | 定额人工费 | 定额机械费 | 暂估价
33 | 030501007393 |  | 万兆光模块 | 1.名称：万兆光模块 2.规格：SFP-XG-LX-SM1310-D 3.类别：单模 4.传输数率：1310nm，双LC接口 10Gbp/s | 台 | 2 | 2265.27 | 4530.54 | 94.50 | 0.16
34 | 030501007394 |  | 千兆光模块 | 1.名称：千兆光模块 2.规格：SFP-GE-LX-SM1310-D 3.类别：单模 4.传输数率：1310nm，双LC接口 | 台 | 2 | 631.17 | 1262.34 | 94.50 | 0.16
本页小计 | [7 empty] | 5792.88 | 189.00 | 0.32
表-08
分部分项工程清单与计价表
工程名称： |  | 凉山州第二民族中学建设项目\弱电工程【食堂】 |  |  |  | 标段： |  |  | 第12页共17页
序号 | 项目编码 |  | 项目名称 | 项目特征描述 | 计量 单位 | 工程量 | 金额（元）
[7 empty] | 综合单价 | 合价 | 其中
[9 empty] | 定额人工费 | 定额机械费 | 暂估价
35 | 030501009395 |  | 无线AP | 1.名称：无线AP 2.型号：EWP-WA6320-SI-H20-FIT 3.功能参数：最高支持802.11ax 协议，兼容802.11a/b/g/n/ac协议；整机Wi-Fi 6（802.11ax）最高速率2.4Gbps +0.575Gbp 工作频段：5GHz+2.4GHz；1个10/100/1000M电口；内置智能天线；支持802.3at标准的PoE供电和本地电源适配器供电两种方式；支持Fat和Fit 两种工作模式；支持64/104位WEP、TKIP、CCMP、WPA3加密支持802.1x认证、MAC地址认证、PSK认证、Portal认证等；open system/shared key认证；增强开放系统认证（Enhanced Open system authentication）WPA、WPA2、WPA3、Pre-RSNA用户混合接入； | 台 | 14 | 3552.64 | 49736.96 | 3360.00 | 64.68
本页小计 | [7 empty] | 49736.96 | 3360.00 | 64.68
表-08
分部分项工程清单与计价表
工程名称： |  | 凉山州第二民族中学建设项目\弱电工程【食堂】 |  |  |  | 标段： |  |  | 第13页共17页
序号 | 项目编码 |  | 项目名称 | 项目特征描述 | 计量 单位 | 工程量 | 金额（元）
[7 empty] | 综合单价 | 合价 | 其中
[9 empty] | 定额人工费 | 定额机械费 | 暂估价
4.其他：满足设计、规范要求
36 | 030507008396 |  | 高清网络枪型摄像机 | 1.名称：高清网络枪型摄像机 2.型号：DS-2CD2T48AXM/LS 3.功能：传感器靶面尺寸≥1/1.9英寸，视频分辨率和帧率≥400W像素、25帧/秒，视频压缩标准支持H.265、H.264，镜头光圈F1.0；最低照度需满足彩色≤0.0005 lx，在彩色模式下，当照度降低至一定值时，可自动开启白光灯补光，在白天、夜晚均可输出彩色视频图像；支持POE供电，内置1个麦克风，2颗暖色白光补光灯，白光补光距离30米，防护等级IP66； 4.安装方式：壁装 5、其他：满足设计、规范要求 | 台 | 44 | 1405.88 | 61858.72 | 6072.00 | 32.12
本页小计 | [7 empty] | 61858.72 | 6072.00 | 32.12
表-08
分部分项工程清单与计价表
工程名称： |  | 凉山州第二民族中学建设项目\弱电工程【食堂】 |  |  |  | 标段： |  |  | 第14页共17页
序号 | 项目编码 |  | 项目名称 | 项目特征描述 | 计量 单位 | 工程量 | 金额（元）
[7 empty] | 综合单价 | 合价 | 其中
[9 empty] | 定额人工费 | 定额机械费 | 暂估价
37 | 030502003397 |  | 监控收纳箱 | 1.名称：监控收纳箱 2.材质：铁质 3.规格：280mm*230mm*80mm 4.安装方式：壁装 | 个 | 44 | 158.66 | 6981.04 | 1900.80
38 | 030507008398 |  | 高清网络半球摄像机 | 1.名称：高清网络半球摄像机 2.型号：DS-2CD2749AXM/HY 3.功能：视频分辨率和帧率400W像素@25帧/秒，最低照度彩色≤0.005 lx，视频压缩标准需支持H.265，内置电动变焦镜头，电动变焦范围不小于3-8mm；支持PoE供电，1个DC12V电源输出接口，1个存储卡插槽，具有麦克风、音频输入输出、报警输入输出接口，内置红外补光灯，补光距离30米，防护等级IP66 4.安装方式：吸顶 5.其他：满足设计、规范要求 | 台 | 25 | 1563.83 | 39095.75 | 2520.00 | 18.25
本页小计 | [7 empty] | 46076.79 | 4420.80 | 18.25
表-08
分部分项工程清单与计价表
工程名称： |  | 凉山州第二民族中学建设项目\弱电工程【食堂】 |  |  |  | 标段： |  |  | 第15页共17页
序号 | 项目编码 |  | 项目名称 | 项目特征描述 | 计量 单位 | 工程量 | 金额（元）
[7 empty] | 综合单价 | 合价 | 其中
[9 empty] | 定额人工费 | 定额机械费 | 暂估价
39 | 030409010032 |  | POE专用防雷模块 | 1.名称：POE专用防雷模块 2.规格：POE1000E 3.安装形式：机柜 4.其他：满足设计、规范要求 | 个 | 69 | 548.05 | 37815.45 | 3815.01 | 182.85
40 | 030507017399 |  | 监控分系统调试 | 1.名称：监控分系统调试 2.类别：分系统 3.通道数：69 | 系统 | 1 | 6057.16 | 6057.16 | 4500.00 | 33.60
本页小计 | [7 empty] | 43872.61 | 8315.01 | 216.45
表-08
分部分项工程清单与计价表
工程名称： |  | 凉山州第二民族中学建设项目\弱电工程【食堂】 |  |  |  | 标段： |  |  | 第16页共17页
序号 | 项目编码 |  | 项目名称 | 项目特征描述 | 计量 单位 | 工程量 | 金额（元）
[7 empty] | 综合单价 | 合价 | 其中
[9 empty] | 定额人工费 | 定额机械费 | 暂估价
41 | 030506004400 |  | IP网络终端功放 | 1.名称：IP网络终端功放 2.型号：T-77500B 3.额定功率：集成数字功放，功率 500W 4.安装方式：机架式 5.功能：带有3.4英寸LCD显示屏；内置 1路网络硬件音频解码模块；支持 1路线路输入和 1路话筒输入接口，可独立调节音量；具有 1路EMC输入接口，具有最高优先级；具有 1路音频输出接口；具有 1路三线制强切输出接口，无需强切电源；支持定压方式输出；具有 1路RJ45网络接口，100Mbps传输速率；自带 1路100V定压功率备份输入接口，可灵活组成一主多备、多主一备、多主多备的高可靠公共打铃系统；内置高性能主/备切换检测模块，断网断电以及本机故障时 0.3秒内切换到备份功率输入，满足高可靠公共打铃系统需求； | 台 | 1 | 9282.21 | 9282.21 | 96.00 | 0.56
本页小计 | [7 empty] | 9282.21 | 96.00 | 0.56
表-08
分部分项工程清单与计价表
工程名称： |  | 凉山州第二民族中学建设项目\弱电工程【食堂】 |  |  |  | 标段： |  |  | 第17页共17页
序号 | 项目编码 |  | 项目名称 | 项目特征描述 | 计量 单位 | 工程量 | 金额（元）
[7 empty] | 综合单价 | 合价 | 其中
[9 empty] | 定额人工费 | 定额机械费 | 暂估价
6.其他：满足设计、规范要求
42 | 030506001401 |  | 喇叭 | 1.名称：喇叭 2.型号：T-601 3.安装方式：壁挂/吸顶 4.额定功率（100V）：3W,6W,10W；（70V）：1.5W,3W,5W； 5.喇叭单元：6.5"×1； 6.防护等级：IP5X； 7.其他：满足设计、规范要求 | 台 | 28 | 405.09 | 11342.52 | 3360.00 | 1847.72
43 | 030506005402 |  | 背景音乐系统调试 |  | 系统 | 1 | 415.73 | 415.73 | 300.00 | 12.20
本页小计 | [7 empty] | 11758.25 | 3660.00 | 1859.92
合 计 | [7 empty] | 452720.25 | 70793.86 | 4825.81
表-08

## F.1.2 单价措施项目清单计价表(表-08)不带分部【弱~7
单价措施项目清单与计价表
工程名称： |  | 凉山州第二民族中学建设项目\弱电工程【食堂】 |  |  |  | 标段： |  |  | 第1页共2页
序号 | 项目编码 |  | 项目名称 | 项目特征描述 | 计量 单位 | 工程量 | 金额（元）
[7 empty] | 综合单价 | 合价 | 其中
[9 empty] | 定额人工费 | 定额机械费 | 暂估价
1 | 031302007001 |  | 高层施工增加费 |  | 项
2 | 031301001001 |  | 吊装加固 |  | 项
3 | 031301002001 |  | 金属抱杆安装拆除、移位 |  | 项
4 | 031301003001 |  | 平台铺设、拆除 |  | 项
5 | 031301004001 |  | 顶升、提升装置 |  | 项
6 | 031301005001 |  | 大型设备专用机具 |  | 项
7 | 031301006001 |  | 焊接工艺评定 |  | 项
8 | 031301007001 |  | 胎（模）具制作、安装、拆除 |  | 项
9 | 031301008001 |  | 防护棚制作安装拆除 |  | 项
10 | 031301009001 |  | 特殊地区施工增加 |  | 项
11 | 031301010001 |  | 安装与生产同时进行施工增加 |  | 项
12 | 031301011001 |  | 在有害身体健康环境中施工增加 |  | 项
13 | 031301012001 |  | 工程系统检测、检验 |  | 项
本页小计
表-08
单价措施项目清单与计价表
工程名称： |  | 凉山州第二民族中学建设项目\弱电工程【食堂】 |  |  |  | 标段： |  |  | 第2页共2页
序号 | 项目编码 |  | 项目名称 | 项目特征描述 | 计量 单位 | 工程量 | 金额（元）
[7 empty] | 综合单价 | 合价 | 其中
[9 empty] | 定额人工费 | 定额机械费 | 暂估价
14 | 031301013001 |  | 设备、管道施工的安全、防冻和焊接保护 |  | 项
15 | 031301014001 |  | 焦炉烘炉、热态工程 |  | 项
16 | 031301015001 |  | 管道安拆后的充气保护 |  | 项
17 | 031301016001 |  | 隧道内施工的通风、供水、供气、供电、照明及通讯设施 |  | 项
18 | 031301017001 |  | 脚手架搭拆 |  | 项 | 1 | 2371.78 | 2371.78 | 830.12 | 118.59
19 | 031301018001 |  | 其他措施 |  | 项
本页小计 | [7 empty] | 2371.78 | 830.12 | 118.59
合 计 | [7 empty] | 2371.78 | 830.12 | 118.59
表-08

## F.4 总价措施项目清单与计价表(表-11)带计算明细,单~7
总价措施项目清单与计价表
工程名称： | 凉山州第二民族中学建设项目\弱电工程【食堂】 |  |  | 标段： |  |  | 第1页共2页
序号 | 项目编码 | 项目名称 | 计算基础 | 费率 （%） | 金额 （元） | 调整费率 (%) | 调整后金额 (元) | 备注
定额(人工费+机械费)
1 | 031302001001 | 安全文明施工费 |  | 项 | 15007.40
| ① | 环境保护费 | 分部分项工程及单价措施项目(定额人工费+定额机械费) | 1.1 | 842.25
| ② | 文明施工费 | 分部分项工程及单价措施项目(定额人工费+定额机械费) | 4.6 | 3522.15
| ③ | 安全施工费 | 分部分项工程及单价措施项目(定额人工费+定额机械费) | 7.9 | 6048.90
| ④ | 临时设施费 | 分部分项工程及单价措施项目(定额人工费+定额机械费) | 6 | 4594.10
2 | 031302002001 | 夜间施工增加费 |  | 项 | 367.53
| ① | 夜间施工费 | 分部分项工程及单价措施项目(定额人工费+定额机械费) | 0.48 | 367.53
3 | 031302003001 | 非夜间施工增加 |  | 项
4 | 031302004001 | 二次搬运费 |  | 项 | 176.11
| ① | 二次搬运费 | 分部分项工程及单价措施项目(定额人工费+定额机械费) | 0.23 | 176.11
注：按施工方案计算的措施费，若无“计算基础”和“费率”的数值，也可只填“金额”数值，但应在备注栏说明施工方案出处或计算方法。用于投标报价时，“调整费率”及“调整后的金额”无需填写。
表-11
总价措施项目清单与计价表
工程名称： | 凉山州第二民族中学建设项目\弱电工程【食堂】 |  |  | 标段： |  |  | 第2页共2页
序号 | 项目编码 | 项目名称 | 计算基础 | 费率 （%） | 金额 （元） | 调整费率 (%) | 调整后金额 (元) | 备注
定额(人工费+机械费)
5 | 031302005001 | 冬雨季施工增加费 |  | 项 | 275.65
| ① | 冬雨季施工 | 分部分项工程及单价措施项目(定额人工费+定额机械费) | 0.36 | 275.65
6 | 031302006001 | 已完工程及设备保护费 |  | 项
7 | 031302008001 | 工程定位复测费 |  | 项 | 68.91
| ① | 工程定位复测 | 分部分项工程及单价措施项目(定额人工费+定额机械费) | 0.09 | 68.91
合计 |  |  |  |  | 15895.60
注：按施工方案计算的措施费，若无“计算基础”和“费率”的数值，也可只填“金额”数值，但应在备注栏说明施工方案出处或计算方法。用于投标报价时，“调整费率”及“调整后的金额”无需填写。
表-11

## G.1 其他项目清单与计价汇总表(表-12)【弱电工程‖食堂】
其他项目清单与计价汇总表
工程名称： | 凉山州第二民族中学建设项目\弱电工程【食堂】 | 标段： |  | 第1页共1页
序号 | 项 目 名 称 | 金额(元) | 结算金额（元） | 备注
1 | 暂列金额 |  |  | 明细详见表-12-1
2 | 暂估价
2.1 | 材料(工程设备)暂估价/结算价 | - |  | 明细详见表-12-2
2.2 | 专业工程暂估价/结算价 |  |  | 明细详见表-12-3
3 | 计日工 |  |  | 明细详见表-12-4
4 | 总承包服务费 |  |  | 明细详见表-12-5
合 计 |  |  | - | -
注：材料（工程设备）暂估单价进入清单项目综合单价，此处不汇总。 表-12

## G.2 暂列金额明细表(表-12-1)【弱电工程‖食堂】
暂列金额明细表
工程名称： | 凉山州第二民族中学建设项目\弱电工程【食堂】 | 标段： |  |  | 第1页共1页
序号 | 项目名称 |  | 计量单位 | 暂定金额(元) | 备注
1 | 暂列金额 |  | 项
合 计 |  |  |  |  | -
注：此表由招标人填写，如不能详列，也可只列暂定金额总额，投标人应将上述暂列金额计入投标总价中。 表-12-1

## G.3 材料(工程设备)暂估单价及调整表(表-12-2)【~7
材料(工程设备)暂估单价及调整表
工程名称： |  | 凉山州第二民族中学建设项目\弱电工程【食堂】 |  |  |  |  | 标段: |  |  |  | 第1页共1页
序号 | 材料(工程设备) 名称、规格、型号 |  | 计量 单位 | 数量 |  | 暂估(元) |  | 确认(元) |  | 差额±(元) |  | 备注
|  |  |  | 暂估 | 确认 | 单价 | 合价 | 单价 | 合价 | 单价 | 合价
合计
注：此表由招标人填写“暂估单价”，并在备注栏说明暂估价的材料、工程设备拟用在那些清单项目上，投标人应将上述材料、工程设备暂估单价计入工程量清单综合单价报价中。工程结算时，依据承发包双方确认价调整差额。 表-12-2

## G.4 专业工程暂估价表(表-12-3)【弱电工程‖食堂】
专业工程暂估价表
工程名称： | 凉山州第二民族中学建设项目\弱电工程【食堂】 |  | 标段： |  | 第1页共1页
序号 | 工程名称 | 工程内容 | 暂估金额(元) | 结算金额(元) | 差额±（元） | 备注
合 计 |  |  |  | - | - | -
注：此表“暂估金额”由招标人填写，投标人应将“暂估金额”计入投标总价中。结算时按合同约定结算金额填写。 表-12-3

## G.5 计日工表(表-12-4)【弱电工程‖食堂】
计 日 工 表
工程名称： |  | 凉山州第二民族中学建设项目\弱电工程【食堂】 |  | 标段： |  |  | 第1页共1页
编号 |  | 项目名称 | 单位 | 暂定数量 | 实际数量 | 综合单价(元) | 合价(元)
[7 empty] | 暂定 | 实际
一 |  | 人工
1 |  | 房屋建筑、仿古建筑、市政、园林绿化、抹灰工程、构筑物、爆破、城市轨道交通、既有及小区改造房屋建筑维修与加固、城市地下综合管廊、绿色建筑、装配式房屋建筑、城市道路桥梁养护维修、排水管网非开挖修复工程普工 | 工日
2 |  | 装饰（抹灰工程除外）、通用安装工程普工 | 工日
3 |  | 房屋建筑、仿古建筑、市政、园林绿化、抹灰工程、构筑物、爆破、城市轨道交通、既有及小区改造房屋建筑维修与加固、城市地下综合管廊、绿色建筑、装配式房屋建筑、城市道路桥梁养护维修、排水管网非开挖修复工程技工 | 工日
4 |  | 装饰（抹灰工程除外）、通用安装工程技工 | 工日
5 |  | 高级技工 | 工日
人工小计
二 |  | 材料
材料小计
三 |  | 施工机械
施工机械小计
总 计
注: | 1、此表项目名称、暂定数量由招标人填写，编制招标控制价时，单价由招标人按有关计价规定确定；投标时，单价由投标人自主报价，按暂定数量计算合价计入投标总价中。结算时，按发承包双方确认的实际数量计算合价。若采用一般计税法，材料单价、施工机械台班单价应不含税。 2、此表综合单价中包括管理费、利润、安全文明施工费等。
表-12-4

## G.6 总承包服务费计价表(表-12-5)【弱电工程‖食堂】
总承包服务费计价表
工程名称： | 凉山州第二民族中学建设项目\弱电工程【食堂】 |  |  | 标段： | 第1页共1页
序号 | 项目名称 | 项目价值 (元） | 服务内容 | 计算基础 | 费率（%） | 金额（元）
| 合 计 | - | - |  | -
注：此表项目名称、服务内容由招标人填写，编制招标控制价时，费率及金额由招标人按有关计价规定确定；投标时，费率及金额由投标人自主报价，计入投标总价中。 表-12-5

## K.1 发包人提供材料和工程设备一览表(表-19)【弱电工~7
发包人提供材料和工程设备一览表
工程名称： | 凉山州第二民族中学建设项目\弱电工程【食堂】 |  |  | 标段： |  | 第1页共1页
序号 | 材料(工程设备)名称、规格、型号 | 单位 | 数量 | 单价(元) | 交货方式 | 送达地点 | 备注
注：此表由招标人填写，供投标人在投标报价时确定总承包服务费时参考。
表-19

## K.2 承包人提供主要材料和工程设备一览表(表-20)【弱~7
承包人提供主要材料和工程设备一览表 （适用造价信息差额调整法）
工程名称： |  | 凉山州第二民族中学建设项目\弱电工程【食堂】 |  |  |  | 标段： |  |  | 第1页共3页
序号 |  | 名称、规格、型号 | 单位 | 数量 | 风险系数% |  | 基准单价(元) | 投标单价(元) | 发承包人确认单价(元) | 备注
1 |  | 六类非屏蔽双绞线缆 VN-6008 | m | 7757.033 |  |  |  | 4.41
2 |  | 高清网络枪型摄像机 DS-2CD2T48AXM/LS | 台 | 44 |  |  |  | 1111.58
3 |  | 铜芯多股绝缘电线 RVV2*2.5m㎡ | m | 453.6 |  |  |  | 5.27
4 |  | 单模光纤跳线 SC-SC | 条 | 18 |  |  |  | 24.46
5 |  | 单模光纤跳线 SC-LC | 条 | 8 |  |  |  | 24.46
6 |  | 六类非屏蔽配线架 VN-2406A | 个 | 2 |  |  |  | 1203.56
7 |  | 110配线架 VN-5400 | 个 | 1 |  |  |  | 371.83
8 |  | 理线架 VN-1100 | 个 | 8.08 |  |  |  | 97.85
9 |  | 万兆光模块 SFP-XG-LX-SM1310-D | 个 | 2 |  |  |  | 2201.63
10 |  | 千兆光模块 SFP-GE-LX-SM1310-D | 个 | 2 |  |  |  | 567.53
11 |  | 枪机支架 DS-1292ZJ-K | 个 | 44 |  |  |  | 78.28
12 |  | 8芯单模光缆 GYTA-(8)B1 | m | 372.3 |  |  |  | 4.41
13 |  | 铜芯多股绝缘电线 RVS2*1.5m㎡ | m | 345.6 |  |  |  | 3.15
14 |  | 48口 网络交换机 LS-E552C-X-H1 | 台 | 2 |  |  |  | 13620.72
15 |  | 24芯单模光缆 GYTA-(24)B1 | m | 265.2 |  |  |  | 9.30
16 |  | 光缆终端盒 24芯 | 个 | 2 |  |  |  | 200.59
17 |  | 铜芯多股绝缘电线 RVV3*4m㎡ | m | 32.4 |  |  |  | 14.55
18 |  | 网络机柜 600×600×2000mm | 个 | 1 |  |  |  | 3424.75
注: | 1.此表由招标人填写除“投标单价”栏的内容，投标人在投标时自主确定投标单价。 2.招标人应优先采用工程造价管理机构发布的单价作为基准单价，未发布的，通过市场调查确定其基准单价。
表-20
承包人提供主要材料和工程设备一览表 （适用造价信息差额调整法）
工程名称： |  | 凉山州第二民族中学建设项目\弱电工程【食堂】 |  |  |  | 标段： |  |  | 第2页共3页
序号 |  | 名称、规格、型号 | 单位 | 数量 | 风险系数% |  | 基准单价(元) | 投标单价(元) | 发承包人确认单价(元) | 备注
19 |  | 光电转换器 32路 | 台 | 1 |  |  |  | 2739.80
20 |  | IP网络终端功放 T-77500B | 台 | 1 |  |  |  | 9148.98
21 |  | 喇叭 T-601 | 台 | 28 |  |  |  | 161.45
22 |  | 开口接线端子 40A | 个 | 323.9 |  |  |  | 0.54
23 |  | 型钢 | kg | 344.24 |  |  |  | 4.20288
24 |  | 光纤收发器 TL-FC311A/B-3 | 台 | 2 |  |  |  | 636.03
25 |  | 48口六类非屏蔽配线架 VN-4806A | 个 | 4 |  |  |  | 1878.72
26 |  | 双口信息面板 VN-1002 | 个 | 31.31 |  |  |  | 8.32
27 |  | 单口信息面板 VN-1001 | 个 | 66.66 |  |  |  | 5.87
28 |  | 六类非屏蔽RJ45模块 VN-6108 | 个 | 129.28 |  |  |  | 35.23
29 |  | 钢制电缆桥架 300*150*1.5 | m | 12.12 |  |  |  | 116.69
30 |  | 钢制电缆桥架 150*100*1.2 | m | 315.019 |  |  |  | 56.55
31 |  | PVC25管 DN25 | m | 260.064 |  |  |  | 2.17
32 |  | PVC20管 DN20 | m | 592.032 |  |  |  | 1.58
33 |  | 钢制桥架弯头 150*100 | 个 | 23 |  |  |  | 62.92
34 |  | 钢制桥架三通 水平150*100下300*150 | 个 | 11 |  |  |  | 191.30
35 |  | 阻燃铜芯线 ZR-BV 4m㎡ | m | 56.684 |  |  |  | 2.99
36 |  | 六类非屏蔽双绞线缆跳线 VN- | 条 | 306 |  |  |  | 24.46
注: | 1.此表由招标人填写除“投标单价”栏的内容，投标人在投标时自主确定投标单价。 2.招标人应优先采用工程造价管理机构发布的单价作为基准单价，未发布的，通过市场调查确定其基准单价。
表-20
承包人提供主要材料和工程设备一览表 （适用造价信息差额调整法）
工程名称： |  | 凉山州第二民族中学建设项目\弱电工程【食堂】 |  |  |  | 标段： |  |  | 第3页共3页
序号 |  | 名称、规格、型号 | 单位 | 数量 | 风险系数% |  | 基准单价(元) | 投标单价(元) | 发承包人确认单价(元) | 备注
6600-2
37 |  | 光纤连接器材 SC-SC | 套 | 32.32 |  |  |  | 7.83
38 |  | 防晃角钢支架 300mm*170mm（30*3） | 个 | 33 |  |  |  | 93.94
39 |  | 六位PDU插座 ZZT－1.5UA－M8－K | 套 | 1 |  |  |  | 450.11
40 |  | 监控收纳箱 定制 | 个 | 44 |  |  |  | 66.54
41 |  | 高清网络半球摄像机 DS-2CD2749AXM/HY | 台 | 25 |  |  |  | 1423.72
42 |  | JDG管 DN20 | m | 427.45 |  |  |  | 3.76
43 |  | 24口POE交换机 LS-5110V2-28P-HPWR-H1 | 台 | 1 |  |  |  | 5137.13
44 |  | 无线AP EWP-WA6320-SI-H20-FIT | 台 | 14 |  |  |  | 3209.48
45 |  | 48口POE交换机 LS-5120V3-54S-PWR-EI | 台 | 2 |  |  |  | 9452.31
46 |  | 摄像机防雷模块 POE-HL-POE1000E | 个 | 69 |  |  |  | 450.11
47 |  | 槽钢 | kg | 6 |  |  |  | 4.49785
48 |  | 角钢 | kg | 2.4 |  |  |  | 4.44824
注: | 1.此表由招标人填写除“投标单价”栏的内容，投标人在投标时自主确定投标单价。 2.招标人应优先采用工程造价管理机构发布的单价作为基准单价，未发布的，通过市场调查确定其基准单价。
表-20

## E.3 单位工程招标控制价投标报价汇总表(表-04-1)一~8
单位工程招标控制价/投标报价汇总表
（适用于一般计税方法）
工程名称： |  | 凉山州第二民族中学建设项目\弱电工程【7-1宿舍】 | 标段： | 第1页 共2页
序号 |  | 汇总内容 | 金 额（元） | 其中:暂估价(元)
1 |  | 分部分项及单价措施项目 | 148961.85
1.1 |  | 综合布线系统 | 61019.11
1.2 |  | 数据交换系统 | 13605.38
1.3 |  | 监控系统 | 57851.49
1.4 |  | 公共广播系统 | 15521.81
1.5 |  | 单价措施项目 | 964.06
2 |  | 总价措施项目 | 6584.06 | -
2.1 |  | 其中：安全文明施工费 | 6216.18 | -
3 |  | 其他项目 |  | -
3.1 |  | 其中：暂列金额 |  | -
3.2 |  | 其中：专业工程暂估价 |  | -
3.3 |  | 其中：计日工 |  | -
3.4 |  | 其中：总承包服务费 |  | -
4 |  | 规费 | 2462.05 | -
5 |  | 创优质工程奖补偿奖励费 |  | -
6 |  | 税前不含税工程造价 | 158007.96 | -
注: | 1.本表适用于单位工程招标控制价或投标报价的汇总，如无单位工程划分，单项工程也使用本表汇总。 2.税前不含税工程造价6=1+2+3+4+5。（其中各项费用均不含税） 3.销项增值税额=[税前不含税工程造价-按规定不计税的工程设备金额-除税甲供材料（设备）费]×税率。 表-04-1
单位工程招标控制价/投标报价汇总表
（适用于一般计税方法）
工程名称： |  | 凉山州第二民族中学建设项目\弱电工程【7-1宿舍】 | 标段： | 第2页 共2页
序号 |  | 汇总内容 | 金 额（元） | 其中:暂估价(元)
6.1 |  | 其中：除税甲供材料（设备）费 |  | -
7 |  | 销项增值税额 | 14220.72 | -
8 |  | 附加税 | 494.56 | -
招标控制价/投标报价总价合计=税前不含税工程造价+销项增值税额+附加税 |  |  | 172723.24
注: | 1.本表适用于单位工程招标控制价或投标报价的汇总，如无单位工程划分，单项工程也使用本表汇总。 2.税前不含税工程造价6=1+2+3+4+5。（其中各项费用均不含税） 3.销项增值税额=[税前不含税工程造价-按规定不计税的工程设备金额-除税甲供材料（设备）费]×税率。 表-04-1

## F.1.1 分部分项工程清单计价表(表-08)不带分部【弱~8
分部分项工程清单与计价表
工程名称： |  | 凉山州第二民族中学建设项目\弱电工程【7-1宿舍】 |  |  |  | 标段： |  |  | 第1页共15页
序号 | 项目编码 |  | 项目名称 | 项目特征描述 | 计量 单位 | 工程量 | 金额（元）
[7 empty] | 综合单价 | 合价 | 其中
[9 empty] | 定额人工费 | 定额机械费 | 暂估价
1 | 030502005403 |  | 六类非屏蔽双绞线缆 | 1.名称：六类非屏蔽双绞线缆 2.规格：VN-6008 3.材质：23 AWG实芯裸铜导体 4.线缆对数：4对 5.敷设方式：电缆敷设、管内敷设、桥架敷设等综合考虑 | m | 2589.56 | 6.98 | 18075.13 | 4454.04 | 77.69
2 | 030502010404 |  | 24口六类非屏蔽配线架 | 1.名称：六类非屏蔽配线架 2.型号：VN-2406A 3.规格：24口 4.容量：含六类非屏蔽模块 | 个 | 2 | 1512.37 | 3024.74 | 432.00
3 | 030502011406 |  | 110跳线架 | 1.名称：110跳线架 2.型号：VN-5400 3.规格：100对 4.容量：含模块 | 个 | 1 | 625.84 | 625.84 | 180.00
4 | 030502017407 |  | 理线架 | 1.名称：理线架 2.型号：VN-1100 3.规格：1U 4.安装方式：机架式 | 个 | 5 | 118.34 | 591.70 | 60.00
5 | 030502012408 |  | 双口信息面板 | 1.名称：双口信息面板 2.规格：VN-1002 3.接口：双口 4.安装方式：暗装 | 个 | 1 | 23.04 | 23.04 | 10.80
本页小计 | [7 empty] | 22340.45 | 5136.84 | 77.69
表-08
分部分项工程清单与计价表
工程名称： |  | 凉山州第二民族中学建设项目\弱电工程【7-1宿舍】 |  |  |  | 标段： |  |  | 第2页共15页
序号 | 项目编码 |  | 项目名称 | 项目特征描述 | 计量 单位 | 工程量 | 金额（元）
[7 empty] | 综合单价 | 合价 | 其中
[9 empty] | 定额人工费 | 定额机械费 | 暂估价
6 | 030502018409 |  | 六类非屏蔽RJ45模块 | 1.名称：六类非屏蔽模块 2.规格：VN-6108 3.接口：RJ45 4.安装方式：卡接 | 个 | 2 | 46.67 | 93.34 | 14.40 | 2.20
7 | 030502009410 |  | 六类非屏蔽双绞线缆跳线 | 1.名称：六类非屏蔽双绞线缆跳线 2.规格：VN-6600-2 3.类别：六类非屏蔽 4.长度：2米 | 条 | 56 | 32.88 | 1841.28 | 336.00
8 | 030502019411 |  | 六类非屏蔽双绞线缆测试 | 1.测试类别：六类非屏蔽双绞线缆 2.测试内容：六类非屏蔽双绞线缆通断、信号衰减 | 链路 | 27 | 10.38 | 280.26 | 121.50 | 96.39
9 | 030502007412 |  | 8芯单模光缆 | 1.名称：8芯单模光缆 2.规格：GYTA-(8)B1 3.特性：单模 4.光缆芯数：8芯 5.敷设方式：穿管、桥架综合考虑 | m | 380 | 6.47 | 2458.60 | 547.20 | 7.60
10 | 030502007413 |  | 24芯单模光缆 | 1.名称：光缆终端盒 2.端口数量：24芯 3.接口：SC 4.材质：铁质 | m | 400 | 12.76 | 5104.00 | 960.00 | 12.00
本页小计 | [7 empty] | 9777.48 | 1979.10 | 118.19
表-08
分部分项工程清单与计价表
工程名称： |  | 凉山州第二民族中学建设项目\弱电工程【7-1宿舍】 |  |  |  | 标段： |  |  | 第3页共15页
序号 | 项目编码 |  | 项目名称 | 项目特征描述 | 计量 单位 | 工程量 | 金额（元）
[7 empty] | 综合单价 | 合价 | 其中
[9 empty] | 定额人工费 | 定额机械费 | 暂估价
11 | 030502009414 |  | SC-SC单模光纤跳线 | 1.名称：单模光纤跳线 2.接口：SC-SC 3.类别：单模 4.规格：3米 | 条 | 16 | 40.90 | 654.40 | 192.00
12 | 030502009415 |  | SC-LC单模光纤跳线 | 1.名称：单模光纤跳线 2.接口：SC-LC 3.类别：单模 4.规格：3米 | 条 | 4 | 40.90 | 163.60 | 48.00
13 | 030502014416 |  | 光纤连接 | 1.方法：熔接 2.模式：单模 | 芯 | 32 | 36.52 | 1168.64 | 345.60 | 344.64
14 | 030502015417 |  | 24芯光缆终端盒 | 1.名称：光缆终端盒 2.端口数量：24芯 3.接口：SC 4.材质：铁质 | 个 | 2 | 295.45 | 590.90 | 134.40 | 4.66
15 | 030502020418 |  | 光纤测试 | 1.测试类别：单模 2.测试内容：光缆通断、光缆信号衰减 | 链路 | 32 | 19.60 | 627.20 | 240.00 | 253.44
16 | 030411004419 |  | 多芯软导线 RVV2*1.5m㎡配线 | 1.名称：多芯软导线 RVV2*1.5m㎡ 2.规格：RVV2*1.5m㎡ 3.材质：铜芯 4.敷设方式：电缆敷设、管内敷设、桥架敷设等综合考虑 | m | 0
本页小计 | [7 empty] | 3204.74 | 960.00 | 602.74
表-08
分部分项工程清单与计价表
工程名称： |  | 凉山州第二民族中学建设项目\弱电工程【7-1宿舍】 |  |  |  | 标段： |  |  | 第4页共15页
序号 | 项目编码 |  | 项目名称 | 项目特征描述 | 计量 单位 | 工程量 | 金额（元）
[7 empty] | 综合单价 | 合价 | 其中
[9 empty] | 定额人工费 | 定额机械费 | 暂估价
17 | 030411004420 |  | 多芯软导线 RVS2*1.5m㎡配线 | 1.名称：多芯软导线 RVS2*1.5m㎡ 2.规格：RVS2*1.5m㎡ 3.材质：铜芯 4.敷设方式：电缆敷设、管内敷设、桥架敷设等综合考虑 | m | 380 | 4.66 | 1770.80 | 307.80
18 | 030411004421 |  | 多芯软导线 RVV3*4m㎡配线 | 1.名称：多芯软导线 RVV3*4m㎡ 2.规格：RVV3*4m㎡ 3.材质：铜芯 4.敷设方式：电缆敷设、管内敷设、桥架敷设等综合考虑 | m | 20 | 17.47 | 349.40 | 22.20
19 | 030501005422 |  | 网络机柜 600×600×2000mm | 1.名称：网络机柜 2.材质：钢板，壁厚1.5～2mm ;钢化玻璃/网孔柜门；隔板2个； 3.规格：600×600×2000mm | 台 | 1 | 3801.35 | 3801.35 | 240.00 | 0.12
20 | 030404035423 |  | 六位PDU插座 | 1.名称：六位PDU插座 2.规格：16A 3300W 3.开关方式：总控 4.安装方式：机架式 | 个 | 1 | 535.65 | 535.65 | 61.59
本页小计 | [7 empty] | 6457.20 | 631.59 | 0.12
表-08
分部分项工程清单与计价表
工程名称： |  | 凉山州第二民族中学建设项目\弱电工程【7-1宿舍】 |  |  |  | 标段： |  |  | 第5页共15页
序号 | 项目编码 |  | 项目名称 | 项目特征描述 | 计量 单位 | 工程量 | 金额（元）
[7 empty] | 综合单价 | 合价 | 其中
[9 empty] | 定额人工费 | 定额机械费 | 暂估价
21 | 030501010424 |  | 8口光电转换器 | 1.名称：8口光电转换器 2.规格：8口 3.功能：光信号转换成8路语音电话信号 | 台 | 1 | 1028.58 | 1028.58 | 120.00 | 27.95
22 | 030411001425 |  | PVC20配管 | 1.名称：PVC20配管 2.材质：刚性阻燃管 3.规格：PC20 4.含转线盒、管件及所有附件等 5.敷设形式及部位：砖、混凝土结构明敷、暗敷、PC上现浇预埋、吊顶内等综合考虑 6.其他：满足设计、规范要求 | m | 656.2 | 10.30 | 6758.86 | 3924.08
23 | 030411001426 |  | PVC25配管 | 1.名称：PVC25配管 2.材质：刚性阻燃管 3.规格：PC25 4.含转线盒、管件及所有附件等 5.敷设形式及部位：砖、混凝土结构明敷、暗敷、PC上现浇预埋、吊顶内等综合考虑 6.其他：满足设计、规范要求 | m | 164.1 | 11.39 | 1869.10 | 1028.91
本页小计 | [7 empty] | 9656.54 | 5072.99 | 27.95
表-08
分部分项工程清单与计价表
工程名称： |  | 凉山州第二民族中学建设项目\弱电工程【7-1宿舍】 |  |  |  | 标段： |  |  | 第6页共15页
序号 | 项目编码 |  | 项目名称 | 项目特征描述 | 计量 单位 | 工程量 | 金额（元）
[7 empty] | 综合单价 | 合价 | 其中
[9 empty] | 定额人工费 | 定额机械费 | 暂估价
24 | 030411001386 |  | JDG管配管 | 1.名称：JDG配管 2.材质：紧定钢管 3.规格：JDG20，壁厚1.5mm 4.含转线盒、管件及所有附件等 5.敷设形式及部位：砖、混凝土结构明敷、暗敷等综合考虑 6.其他：满足设计、规范要求 | m | 280 | 19.04 | 5331.20 | 2259.60
25 | 030411003427 |  | 钢质喷漆桥架200*200*1.5 | 1.名称：钢质喷漆桥架200*200*1.5 2.规格：200*200*1.5 3.材质：钢质喷漆 4.类型：槽式 5.接地方式：桥架连接处采用BVR4m㎡线连接 | m | 25 | 170.06 | 4251.50 | 845.25 | 55.00
本页小计 | [7 empty] | 9582.70 | 3104.85 | 55.00
表-08
分部分项工程清单与计价表
工程名称： |  | 凉山州第二民族中学建设项目\弱电工程【7-1宿舍】 |  |  |  | 标段： |  |  | 第7页共15页
序号 | 项目编码 |  | 项目名称 | 项目特征描述 | 计量 单位 | 工程量 | 金额（元）
[7 empty] | 综合单价 | 合价 | 其中
[9 empty] | 定额人工费 | 定额机械费 | 暂估价
26 | 030501012428 |  | 8口千兆POE交换机 | 1.名称：8口千兆POE交换机 2.型号：S1210F-HPWR 3.上行端口速率：千兆；交换容量：20Gbps 包转：14.9Mpps 4.端口数量：8*10/100/1000Base-T以太网端口，2*1000 Base-X SFP光口 5.端口供电功能：POE供电125W；支持POE+供电 6.其他：满足设计、规范要求 | 台 | 1 | 2055.16 | 2055.16 | 360.00 | 9.23
本页小计 | [7 empty] | 2055.16 | 360.00 | 9.23
表-08
分部分项工程清单与计价表
工程名称： |  | 凉山州第二民族中学建设项目\弱电工程【7-1宿舍】 |  |  |  | 标段： |  |  | 第8页共15页
序号 | 项目编码 |  | 项目名称 | 项目特征描述 | 计量 单位 | 工程量 | 金额（元）
[7 empty] | 综合单价 | 合价 | 其中
[9 empty] | 定额人工费 | 定额机械费 | 暂估价
27 | 030501012429 |  | 48口POE交换机（监控） | 1.名称：48口POE交换机 2.型号：LS-5120V3-54S-PWR-EI 3.端口硬件：48个10/100/1000Base-T自适应以太网端口，6个千兆SFP+口； 4.交换容量：432Gbps/4.32Tbps，包转发率：144Mpps/166Mpps； 5.POE供电：最大功率AC: 370W 端口最大功率:30W 6.其他：满足设计、规范要求 | 台 | 1 | 10287.88 | 10287.88 | 600.00 | 13.85
28 | 030501007430 |  | 千兆光模块 | 1.名称：千兆光模块 2.规格：SFP-GE-LX-SM1310-D 3.类别：单模 4.传输数率：1310nm，双LC接口 | 台 | 2 | 631.17 | 1262.34 | 94.50 | 0.16
本页小计 | [7 empty] | 11550.22 | 694.50 | 14.01
表-08
分部分项工程清单与计价表
工程名称： |  | 凉山州第二民族中学建设项目\弱电工程【7-1宿舍】 |  |  |  | 标段： |  |  | 第9页共15页
序号 | 项目编码 |  | 项目名称 | 项目特征描述 | 计量 单位 | 工程量 | 金额（元）
[7 empty] | 综合单价 | 合价 | 其中
[9 empty] | 定额人工费 | 定额机械费 | 暂估价
29 | 030507008431 |  | 高清网络枪型摄像机 | 1.名称：高清网络枪型摄像机 2.品牌：海康威视 3.型号：DS-2CD2T48AXM/LS 4.类别：高清网络 5.安装方式：壁挂 6.功能： 6.1.全彩枪型网络摄像机，传感器靶面尺寸≥1/1.9英寸，视频分辨率和帧率≥400W像素、25帧/秒，视频压缩标准支持H.265、H.264，镜头光圈≥F1.0（即F值≤1.0）； 6.2.最低照度需满足彩色≤0.0005 lx，在彩色模式下，当照度降低至一定值时，可自动开启白光灯补光，在白天、夜晚均可输出彩色视频图像； 6.3.支持记录系统操作、配置操作、数据操作、事件操作、异常状态、用户管理、清空日志八种类型的日志信息。可按照主类型、次类 | 台 | 12 | 1405.88 | 16870.56 | 1656.00 | 8.76
本页小计 | [7 empty] | 16870.56 | 1656.00 | 8.76
表-08
分部分项工程清单与计价表
工程名称： |  | 凉山州第二民族中学建设项目\弱电工程【7-1宿舍】 |  |  |  | 标段： |  |  | 第10页共15页
序号 | 项目编码 |  | 项目名称 | 项目特征描述 | 计量 单位 | 工程量 | 金额（元）
[7 empty] | 综合单价 | 合价 | 其中
[9 empty] | 定额人工费 | 定额机械费 | 暂估价
型、开始时间、结束时间搜索日志，主类型有全部类型、报警、异常、操作、信息五种类型；次类型可在主类型限定范围内按功能细分搜索的日志范围； 6.4.字符叠加(OSD)功能支持在视频图像上叠加28行字符，字符可选择项包括通道名称、时间、日期等，字体、颜色、位置、闪烁、滚动效果可设置； 6.5.支持POE供电，内置≥1个麦克风，≥2颗暖色白光补光灯，白光补光距离≥30米，防护等级不低于IP66； 6.6.支持海康Ehome协议;
30 | 030502003432 |  | 监控收纳箱 | 1.名称：监控收纳箱 2.材质：铁质 3.规格：280mm*230mm*80mm 4.安装方式：壁装 | 个 | 12 | 158.66 | 1903.92 | 518.40
本页小计 | [7 empty] | 1903.92 | 518.40
表-08
分部分项工程清单与计价表
工程名称： |  | 凉山州第二民族中学建设项目\弱电工程【7-1宿舍】 |  |  |  | 标段： |  |  | 第11页共15页
序号 | 项目编码 |  | 项目名称 | 项目特征描述 | 计量 单位 | 工程量 | 金额（元）
[7 empty] | 综合单价 | 合价 | 其中
[9 empty] | 定额人工费 | 定额机械费 | 暂估价
31 | 030507008433 |  | 高清网络半球摄像机 | 1.名称：高清网络半球摄像机 2.品牌：海康威视 3.型号：DS-2CD2749AXM/HY 4.类别：高清网络 5.安装方式：吸顶 6.功能： 6.1、高清半球摄像机，视频分辨率和帧率≥400W像素、25帧/秒，最低照度彩色≤0.005 lx，宽动态能力综合评价得分≥140，视频压缩标准需支持H.265，内置电动变焦镜头，电动变焦范围不小于3-8mm； 6.2、2支持记录系统操作、配置操作、数据操作、事件操作、异常状态、用户管理、清空日志等不低于八种类型的日志信息。可按照主类型、次类型、开始时间、结束时间搜索日志，主类型有全部类型、报警、异常、操作、信息等不少于五种类型；次类型可在主类型限定 | 台 | 13 | 1563.83 | 20329.79 | 1310.40 | 9.49
本页小计 | [7 empty] | 20329.79 | 1310.40 | 9.49
表-08
分部分项工程清单与计价表
工程名称： |  | 凉山州第二民族中学建设项目\弱电工程【7-1宿舍】 |  |  |  | 标段： |  |  | 第12页共15页
序号 | 项目编码 |  | 项目名称 | 项目特征描述 | 计量 单位 | 工程量 | 金额（元）
[7 empty] | 综合单价 | 合价 | 其中
[9 empty] | 定额人工费 | 定额机械费 | 暂估价
范围内按功能细分搜索的日志范围； 6.3、3通过IE浏览器控制镜头的Zoom和Focus，并支持自动聚焦功能； 6.4、4支持PoE供电，≥1个DC12V电源输出接口，具有≥1个存储卡插槽，具有麦克风、音频输入输出、报警输入输出接口，内置红外补光灯，补光距离≥30米，防护等级不低于IP66； 6.5.支持海康Ehome协议。
32 | 030409010032 |  | POE专用防雷模块 | 1.名称：POE专用防雷模块 2.品牌：玉磊 3.型号：POE1000E 4.安装形式：机柜 | 个 | 25 | 548.05 | 13701.25 | 1382.25 | 66.25
33 | 030507017434 |  | 监控分系统调试 | 1.名称：监控分系统调试 2.类别：分系统 3.通道数：25 | 系统 | 1 | 5045.97 | 5045.97 | 3750.00 | 26.60
本页小计 | [7 empty] | 18747.22 | 5132.25 | 92.85
表-08
分部分项工程清单与计价表
工程名称： |  | 凉山州第二民族中学建设项目\弱电工程【7-1宿舍】 |  |  |  | 标段： |  |  | 第13页共15页
序号 | 项目编码 |  | 项目名称 | 项目特征描述 | 计量 单位 | 工程量 | 金额（元）
[7 empty] | 综合单价 | 合价 | 其中
[9 empty] | 定额人工费 | 定额机械费 | 暂估价
34 | 030506004435 |  | IP网络终端功放 | 1.名称：IP网络终端功放 2.品牌：itc 3.型号：T-77240B 4.安装方式：机架式 5.功能： 5.1.设备采用标准19英寸机架设计，带有3.4英寸LCD显示屏； 5.2.内置1路网络硬件音频解码模块； 5.3.支持1路线路输入和1路话筒输入接口，可独立调节音量； 5.4.支持高低音调节电位器控制； 5.5.具有1路EMC输入接口，具有最高优先级； 5.6.具有1路音频输出接口； 5.7.具有1路三线制强切输出接口，无需强切电源； 5.8.集成数字功放，功率240W；支持定压方式输出； 5.9.支持通过后台软件对终端进行远程固件升级； 5.10.具有1路RJ45网络 | 台 | 1 | 7814.46 | 7814.46 | 96.00 | 0.56
本页小计 | [7 empty] | 7814.46 | 96.00 | 0.56
表-08
分部分项工程清单与计价表
工程名称： |  | 凉山州第二民族中学建设项目\弱电工程【7-1宿舍】 |  |  |  | 标段： |  |  | 第14页共15页
序号 | 项目编码 |  | 项目名称 | 项目特征描述 | 计量 单位 | 工程量 | 金额（元）
[7 empty] | 综合单价 | 合价 | 其中
[9 empty] | 定额人工费 | 定额机械费 | 暂估价
接口，100Mbps传输速率； 5.11.自带1路100V定压功率备份输入接口，可灵活组成一主多备、多主一备、多主多备的高可靠公共打铃系统； 5.12.内置高性能主/备切换检测模块，断网断电以及本机故障时0.3秒内切换到备份功率输入，满足高可靠公共打铃系统需求；
本页小计
表-08
分部分项工程清单与计价表
工程名称： |  | 凉山州第二民族中学建设项目\弱电工程【7-1宿舍】 |  |  |  | 标段： |  |  | 第15页共15页
序号 | 项目编码 |  | 项目名称 | 项目特征描述 | 计量 单位 | 工程量 | 金额（元）
[7 empty] | 综合单价 | 合价 | 其中
[9 empty] | 定额人工费 | 定额机械费 | 暂估价
35 | 030506001436 |  | 喇叭 | 1.名称：喇叭 2.品牌：itc 3.型号：T-601 4.安装方式：壁挂式/吸顶 5.功能： 5.1、额定功率（100V）：3W,6W,10W； 5.2、额定功率（70V）：1.5W,3W,5W； 5.3、灵敏度：91dB±3dB； 5.4、频率响应：130Hz-18KHz； 5.5、喇叭单元：6.5"×1； 5.6、防护等级：IP5X； | 台 | 18 | 405.09 | 7291.62 | 2160.00 | 1187.82
36 | 030506005437 |  | 背景音乐系统调试 |  | 系统 | 1 | 415.73 | 415.73 | 300.00 | 12.20
本页小计 | [7 empty] | 7707.35 | 2460.00 | 1200.02
合 计 | [7 empty] | 147997.79 | 29112.92 | 2216.61
表-08

## F.1.2 单价措施项目清单计价表(表-08)不带分部【弱~8
单价措施项目清单与计价表
工程名称： |  | 凉山州第二民族中学建设项目\弱电工程【7-1宿舍】 |  |  |  | 标段： |  |  | 第1页共2页
序号 | 项目编码 |  | 项目名称 | 项目特征描述 | 计量 单位 | 工程量 | 金额（元）
[7 empty] | 综合单价 | 合价 | 其中
[9 empty] | 定额人工费 | 定额机械费 | 暂估价
1 | 031302007001 |  | 高层施工增加费 |  | 项
2 | 031301001001 |  | 吊装加固 |  | 项
3 | 031301002001 |  | 金属抱杆安装拆除、移位 |  | 项
4 | 031301003001 |  | 平台铺设、拆除 |  | 项
5 | 031301004001 |  | 顶升、提升装置 |  | 项
6 | 031301005001 |  | 大型设备专用机具 |  | 项
7 | 031301006001 |  | 焊接工艺评定 |  | 项
8 | 031301007001 |  | 胎（模）具制作、安装、拆除 |  | 项
9 | 031301008001 |  | 防护棚制作安装拆除 |  | 项
10 | 031301009001 |  | 特殊地区施工增加 |  | 项
11 | 031301010001 |  | 安装与生产同时进行施工增加 |  | 项
12 | 031301011001 |  | 在有害身体健康环境中施工增加 |  | 项
13 | 031301012001 |  | 工程系统检测、检验 |  | 项
本页小计
表-08
单价措施项目清单与计价表
工程名称： |  | 凉山州第二民族中学建设项目\弱电工程【7-1宿舍】 |  |  |  | 标段： |  |  | 第2页共2页
序号 | 项目编码 |  | 项目名称 | 项目特征描述 | 计量 单位 | 工程量 | 金额（元）
[7 empty] | 综合单价 | 合价 | 其中
[9 empty] | 定额人工费 | 定额机械费 | 暂估价
14 | 031301013001 |  | 设备、管道施工的安全、防冻和焊接保护 |  | 项
15 | 031301014001 |  | 焦炉烘炉、热态工程 |  | 项
16 | 031301015001 |  | 管道安拆后的充气保护 |  | 项
17 | 031301016001 |  | 隧道内施工的通风、供水、供气、供电、照明及通讯设施 |  | 项
18 | 031301017001 |  | 脚手架搭拆 |  | 项 | 1 | 964.06 | 964.06 | 337.42 | 48.20
19 | 031301018001 |  | 其他措施 |  | 项
本页小计 | [7 empty] | 964.06 | 337.42 | 48.2
合 计 | [7 empty] | 964.06 | 337.42 | 48.20
表-08

## F.4 总价措施项目清单与计价表(表-11)带计算明细,单~8
总价措施项目清单与计价表
工程名称： | 凉山州第二民族中学建设项目\弱电工程【7-1宿舍】 |  |  | 标段： |  |  | 第1页共2页
序号 | 项目编码 | 项目名称 | 计算基础 | 费率 （%） | 金额 （元） | 调整费率 (%) | 调整后金额 (元) | 备注
定额(人工费+机械费)
1 | 031302001001 | 安全文明施工费 |  | 项 | 6216.18
| ① | 环境保护费 | 分部分项工程及单价措施项目(定额人工费+定额机械费) | 1.1 | 348.87
| ② | 文明施工费 | 分部分项工程及单价措施项目(定额人工费+定额机械费) | 4.6 | 1458.90
| ③ | 安全施工费 | 分部分项工程及单价措施项目(定额人工费+定额机械费) | 7.9 | 2505.50
| ④ | 临时设施费 | 分部分项工程及单价措施项目(定额人工费+定额机械费) | 6 | 1902.91
2 | 031302002001 | 夜间施工增加费 |  | 项 | 152.23
| ① | 夜间施工费 | 分部分项工程及单价措施项目(定额人工费+定额机械费) | 0.48 | 152.23
3 | 031302003001 | 非夜间施工增加 |  | 项
4 | 031302004001 | 二次搬运费 |  | 项 | 72.94
| ① | 二次搬运费 | 分部分项工程及单价措施项目(定额人工费+定额机械费) | 0.23 | 72.94
注：按施工方案计算的措施费，若无“计算基础”和“费率”的数值，也可只填“金额”数值，但应在备注栏说明施工方案出处或计算方法。用于投标报价时，“调整费率”及“调整后的金额”无需填写。
表-11
总价措施项目清单与计价表
工程名称： | 凉山州第二民族中学建设项目\弱电工程【7-1宿舍】 |  |  | 标段： |  |  | 第2页共2页
序号 | 项目编码 | 项目名称 | 计算基础 | 费率 （%） | 金额 （元） | 调整费率 (%) | 调整后金额 (元) | 备注
定额(人工费+机械费)
5 | 031302005001 | 冬雨季施工增加费 |  | 项 | 114.17
| ① | 冬雨季施工 | 分部分项工程及单价措施项目(定额人工费+定额机械费) | 0.36 | 114.17
6 | 031302006001 | 已完工程及设备保护费 |  | 项
7 | 031302008001 | 工程定位复测费 |  | 项 | 28.54
| ① | 工程定位复测 | 分部分项工程及单价措施项目(定额人工费+定额机械费) | 0.09 | 28.54
合计 |  |  |  |  | 6584.06
注：按施工方案计算的措施费，若无“计算基础”和“费率”的数值，也可只填“金额”数值，但应在备注栏说明施工方案出处或计算方法。用于投标报价时，“调整费率”及“调整后的金额”无需填写。
表-11

## G.1 其他项目清单与计价汇总表(表-12)【弱电工程‖7-~
其他项目清单与计价汇总表
工程名称： | 凉山州第二民族中学建设项目\弱电工程【7-1宿舍】 | 标段： |  | 第1页共1页
序号 | 项 目 名 称 | 金额(元) | 结算金额（元） | 备注
1 | 暂列金额 |  |  | 明细详见表-12-1
2 | 暂估价
2.1 | 材料(工程设备)暂估价/结算价 | - |  | 明细详见表-12-2
2.2 | 专业工程暂估价/结算价 |  |  | 明细详见表-12-3
3 | 计日工 |  |  | 明细详见表-12-4
4 | 总承包服务费 |  |  | 明细详见表-12-5
合 计 |  |  | - | -
注：材料（工程设备）暂估单价进入清单项目综合单价，此处不汇总。 表-12

## G.2 暂列金额明细表(表-12-1)【弱电工程‖7-1宿舍】
暂列金额明细表
工程名称： | 凉山州第二民族中学建设项目\弱电工程【7-1宿舍】 | 标段： |  |  | 第1页共1页
序号 | 项目名称 |  | 计量单位 | 暂定金额(元) | 备注
1 | 暂列金额 |  | 项
合 计 |  |  |  |  | -
注：此表由招标人填写，如不能详列，也可只列暂定金额总额，投标人应将上述暂列金额计入投标总价中。 表-12-1

## G.3 材料(工程设备)暂估单价及调整表(表-12-2)【~8
材料(工程设备)暂估单价及调整表
工程名称： |  | 凉山州第二民族中学建设项目\弱电工程【7-1宿舍】 |  |  |  |  | 标段: |  |  |  | 第1页共1页
序号 | 材料(工程设备) 名称、规格、型号 |  | 计量 单位 | 数量 |  | 暂估(元) |  | 确认(元) |  | 差额±(元) |  | 备注
|  |  |  | 暂估 | 确认 | 单价 | 合价 | 单价 | 合价 | 单价 | 合价
合计
注：此表由招标人填写“暂估单价”，并在备注栏说明暂估价的材料、工程设备拟用在那些清单项目上，投标人应将上述材料、工程设备暂估单价计入工程量清单综合单价报价中。工程结算时，依据承发包双方确认价调整差额。 表-12-2

## G.4 专业工程暂估价表(表-12-3)【弱电工程‖7-1宿~
专业工程暂估价表
工程名称： | 凉山州第二民族中学建设项目\弱电工程【7-1宿舍】 |  | 标段： |  | 第1页共1页
序号 | 工程名称 | 工程内容 | 暂估金额(元) | 结算金额(元) | 差额±（元） | 备注
合 计 |  |  |  | - | - | -
注：此表“暂估金额”由招标人填写，投标人应将“暂估金额”计入投标总价中。结算时按合同约定结算金额填写。 表-12-3

## G.5 计日工表(表-12-4)【弱电工程‖7-1宿舍】
计 日 工 表
工程名称： |  | 凉山州第二民族中学建设项目\弱电工程【7-1宿舍】 |  | 标段： |  |  | 第1页共1页
编号 |  | 项目名称 | 单位 | 暂定数量 | 实际数量 | 综合单价(元) | 合价(元)
[7 empty] | 暂定 | 实际
一 |  | 人工
1 |  | 房屋建筑、仿古建筑、市政、园林绿化、抹灰工程、构筑物、爆破、城市轨道交通、既有及小区改造房屋建筑维修与加固、城市地下综合管廊、绿色建筑、装配式房屋建筑、城市道路桥梁养护维修、排水管网非开挖修复工程普工 | 工日
2 |  | 装饰（抹灰工程除外）、通用安装工程普工 | 工日
3 |  | 房屋建筑、仿古建筑、市政、园林绿化、抹灰工程、构筑物、爆破、城市轨道交通、既有及小区改造房屋建筑维修与加固、城市地下综合管廊、绿色建筑、装配式房屋建筑、城市道路桥梁养护维修、排水管网非开挖修复工程技工 | 工日
4 |  | 装饰（抹灰工程除外）、通用安装工程技工 | 工日
5 |  | 高级技工 | 工日
人工小计
二 |  | 材料
材料小计
三 |  | 施工机械
施工机械小计
总 计
注: | 1、此表项目名称、暂定数量由招标人填写，编制招标控制价时，单价由招标人按有关计价规定确定；投标时，单价由投标人自主报价，按暂定数量计算合价计入投标总价中。结算时，按发承包双方确认的实际数量计算合价。若采用一般计税法，材料单价、施工机械台班单价应不含税。 2、此表综合单价中包括管理费、利润、安全文明施工费等。
表-12-4

## G.6 总承包服务费计价表(表-12-5)【弱电工程‖7-1~
总承包服务费计价表
工程名称： | 凉山州第二民族中学建设项目\弱电工程【7-1宿舍】 |  |  | 标段： | 第1页共1页
序号 | 项目名称 | 项目价值 (元） | 服务内容 | 计算基础 | 费率（%） | 金额（元）
| 合 计 | - | - |  | -
注：此表项目名称、服务内容由招标人填写，编制招标控制价时，费率及金额由招标人按有关计价规定确定；投标时，费率及金额由投标人自主报价，计入投标总价中。 表-12-5

## K.1 发包人提供材料和工程设备一览表(表-19)【弱电工~8
发包人提供材料和工程设备一览表
工程名称： | 凉山州第二民族中学建设项目\弱电工程【7-1宿舍】 |  |  | 标段： |  | 第1页共1页
序号 | 材料(工程设备)名称、规格、型号 | 单位 | 数量 | 单价(元) | 交货方式 | 送达地点 | 备注
注：此表由招标人填写，供投标人在投标报价时确定总承包服务费时参考。
表-19

## K.2 承包人提供主要材料和工程设备一览表(表-20)【弱~8
承包人提供主要材料和工程设备一览表 （适用造价信息差额调整法）
工程名称： |  | 凉山州第二民族中学建设项目\弱电工程【7-1宿舍】 |  |  |  | 标段： |  |  | 第1页共3页
序号 |  | 名称、规格、型号 | 单位 | 数量 | 风险系数% |  | 基准单价(元) | 投标单价(元) | 发承包人确认单价(元) | 备注
1 |  | 六类非屏蔽双绞线缆 VN-6008 | m | 2719.038 |  |  |  | 4.41
2 |  | 铜芯多股绝缘电线 RVV2*1.5m㎡ | m |  |  |  |  | 3.15
3 |  | 高清网络枪型摄像机 DS-2CD2T48AXM/LS | 台 | 12 |  |  |  | 1111.58
4 |  | 单模光纤跳线 SC-SC | 条 | 16 |  |  |  | 24.46
5 |  | 单模光纤跳线 SC-LC | 条 | 4 |  |  |  | 24.46
6 |  | 六类非屏蔽配线架 VN-2406A | 个 | 2 |  |  |  | 1203.56
7 |  | 110配线架 VN-5400 | 个 | 1 |  |  |  | 371.83
8 |  | 理线架 VN-1100 | 个 | 5.05 |  |  |  | 97.85
9 |  | 千兆光模块 SFP-GE-LX-SM1310-D | 个 | 2 |  |  |  | 567.53
10 |  | 枪机支架 DS-1292ZJ-K | 个 | 12 |  |  |  | 78.28
11 |  | 8芯单模光缆 GYTA-(8)B1 | m | 387.6 |  |  |  | 4.41
12 |  | 铜芯多股绝缘电线 RVS2*1.5m㎡ | m | 410.4 |  |  |  | 3.15
13 |  | 24芯单模光缆 GYTA-(24)B1 | m | 408 |  |  |  | 9.30
14 |  | 光缆终端盒 24芯 | 个 | 2 |  |  |  | 200.59
15 |  | 铜芯多股绝缘电线 RVV3*4m㎡ | m | 21.6 |  |  |  | 14.55
16 |  | 网络机柜 600×600×2000mm | 个 | 1 |  |  |  | 3424.75
17 |  | 光电转换器 8路 | 台 | 1 |  |  |  | 831.73
18 |  | IP网络终端功放 T-77240B | 台 | 1 |  |  |  | 7681.23
注: | 1.此表由招标人填写除“投标单价”栏的内容，投标人在投标时自主确定投标单价。 2.招标人应优先采用工程造价管理机构发布的单价作为基准单价，未发布的，通过市场调查确定其基准单价。
表-20
承包人提供主要材料和工程设备一览表 （适用造价信息差额调整法）
工程名称： |  | 凉山州第二民族中学建设项目\弱电工程【7-1宿舍】 |  |  |  | 标段： |  |  | 第2页共3页
序号 |  | 名称、规格、型号 | 单位 | 数量 | 风险系数% |  | 基准单价(元) | 投标单价(元) | 发承包人确认单价(元) | 备注
19 |  | 喇叭 T-601 | 台 | 18 |  |  |  | 161.45
20 |  | 开口接线端子 40A | 个 | 25 |  |  |  | 0.54
21 |  | 双口信息面板 VN-1002 | 个 | 1.01 |  |  |  | 8.32
22 |  | 六类非屏蔽RJ45模块 VN-6108 | 个 | 2.02 |  |  |  | 35.23
23 |  | PVC25管 DN25 | m | 183.792 |  |  |  | 2.17
24 |  | 钢制电缆桥架 200*200*1.5 | m | 25.25 |  |  |  | 108.33
25 |  | PVC20管 DN20 | m | 734.944 |  |  |  | 1.58
26 |  | 阻燃铜芯线 ZR-BV 4m㎡ | m | 4.375 |  |  |  | 2.99
27 |  | 六类非屏蔽双绞线缆跳线 VN-6600-2 | 条 | 56 |  |  |  | 24.46
28 |  | 光纤连接器材 SC-SC | 套 | 32.32 |  |  |  | 7.83
29 |  | 六位PDU插座 ZZT－1.5UA－M8－K | 套 | 1 |  |  |  | 450.11
30 |  | 监控收纳箱 定制 | 个 | 12 |  |  |  | 66.54
31 |  | 高清网络半球摄像机 DS-2CD2749AXM/HY | 台 | 13 |  |  |  | 1423.72
32 |  | 48口POE交换机 LS-5120V3-54S-PWR-EI | 台 | 1 |  |  |  | 9452.31
33 |  | JDG管 DN20 | m | 288.4 |  |  |  | 3.76
34 |  | 摄像机防雷模块 POE-HL-POE1000E | 个 | 25 |  |  |  | 450.11
35 |  | 8口千兆POE交换机 S1210F-HPWR | 台 | 1 |  |  |  | 1546.03
注: | 1.此表由招标人填写除“投标单价”栏的内容，投标人在投标时自主确定投标单价。 2.招标人应优先采用工程造价管理机构发布的单价作为基准单价，未发布的，通过市场调查确定其基准单价。
表-20
承包人提供主要材料和工程设备一览表 （适用造价信息差额调整法）
工程名称： |  | 凉山州第二民族中学建设项目\弱电工程【7-1宿舍】 |  |  |  | 标段： |  |  | 第3页共3页
序号 |  | 名称、规格、型号 | 单位 | 数量 | 风险系数% |  | 基准单价(元) | 投标单价(元) | 发承包人确认单价(元) | 备注
36 |  | 槽钢 | kg | 31.5 |  |  |  | 4.49785
37 |  | 角钢 | kg | 12.6 |  |  |  | 4.44824
注: | 1.此表由招标人填写除“投标单价”栏的内容，投标人在投标时自主确定投标单价。 2.招标人应优先采用工程造价管理机构发布的单价作为基准单价，未发布的，通过市场调查确定其基准单价。
表-20

## E.3 单位工程招标控制价投标报价汇总表(表-04-1)一~9
单位工程招标控制价/投标报价汇总表
（适用于一般计税方法）
工程名称： |  | 凉山州第二民族中学建设项目\弱电工程【7-2宿舍】 | 标段： | 第1页 共2页
序号 |  | 汇总内容 | 金 额（元） | 其中:暂估价(元)
1 |  | 分部分项及单价措施项目 | 156343.53
1.1 |  | 综合布线系统 | 68311.48
1.2 |  | 数据交换系统 | 13605.38
1.3 |  | 监控系统 | 57851.49
1.4 |  | 公共广播系统 | 15521.81
1.5 |  | 单价措施项目 | 1053.37
2 |  | 总价措施项目 | 6929.34 | -
2.1 |  | 其中：安全文明施工费 | 6542.15 | -
3 |  | 其他项目 |  | -
3.1 |  | 其中：暂列金额 |  | -
3.2 |  | 其中：专业工程暂估价 |  | -
3.3 |  | 其中：计日工 |  | -
3.4 |  | 其中：总承包服务费 |  | -
4 |  | 规费 | 2598.24 | -
5 |  | 创优质工程奖补偿奖励费 |  | -
6 |  | 税前不含税工程造价 | 165871.11 | -
注: | 1.本表适用于单位工程招标控制价或投标报价的汇总，如无单位工程划分，单项工程也使用本表汇总。 2.税前不含税工程造价6=1+2+3+4+5。（其中各项费用均不含税） 3.销项增值税额=[税前不含税工程造价-按规定不计税的工程设备金额-除税甲供材料（设备）费]×税率。 表-04-1
单位工程招标控制价/投标报价汇总表
（适用于一般计税方法）
工程名称： |  | 凉山州第二民族中学建设项目\弱电工程【7-2宿舍】 | 标段： | 第2页 共2页
序号 |  | 汇总内容 | 金 额（元） | 其中:暂估价(元)
6.1 |  | 其中：除税甲供材料（设备）费 |  | -
7 |  | 销项增值税额 | 14928.40 | -
8 |  | 附加税 | 519.18 | -
招标控制价/投标报价总价合计=税前不含税工程造价+销项增值税额+附加税 |  |  | 181318.69
注: | 1.本表适用于单位工程招标控制价或投标报价的汇总，如无单位工程划分，单项工程也使用本表汇总。 2.税前不含税工程造价6=1+2+3+4+5。（其中各项费用均不含税） 3.销项增值税额=[税前不含税工程造价-按规定不计税的工程设备金额-除税甲供材料（设备）费]×税率。 表-04-1

## F.1.1 分部分项工程清单计价表(表-08)不带分部【弱~9
分部分项工程清单与计价表
工程名称： |  | 凉山州第二民族中学建设项目\弱电工程【7-2宿舍】 |  |  |  | 标段： |  |  | 第1页共13页
序号 | 项目编码 |  | 项目名称 | 项目特征描述 | 计量 单位 | 工程量 | 金额（元）
[7 empty] | 综合单价 | 合价 | 其中
[9 empty] | 定额人工费 | 定额机械费 | 暂估价
1 | 030502005438 |  | 六类非屏蔽双绞线缆 | 1.名称：六类非屏蔽双绞线缆 2.规格：VN-6008 3.材质：23 AWG实芯裸铜导体 4.线缆对数：4对 5.敷设方式：电缆敷设、管内敷设、桥架敷设等综合考虑 | m | 3425.69 | 6.98 | 23911.32 | 5892.19 | 102.77
2 | 030502010439 |  | 24口六类非屏蔽配线架 | 1.名称：六类非屏蔽配线架 2.型号：VN-2406A 3.规格：24口 4.容量：含六类非屏蔽模块 | 个 | 2 | 1512.37 | 3024.74 | 432.00
3 | 030502011441 |  | 110跳线架 | 1.名称：110跳线架 2.型号：VN-5400 3.规格：100对 4.容量：含模块 | 个 | 1 | 625.84 | 625.84 | 180.00
4 | 030502017442 |  | 理线架 | 1.名称：理线架 2.型号：VN-1100 3.规格：1U 4.安装方式：机架式 | 个 | 5 | 118.34 | 591.70 | 60.00
5 | 030502012443 |  | 双口信息面板 | 1.名称：双口信息面板 2.规格：VN-1002 3.接口：双口 4.安装方式：暗装 | 个 | 1 | 23.04 | 23.04 | 10.80
本页小计 | [7 empty] | 28176.64 | 6574.99 | 102.77
表-08
分部分项工程清单与计价表
工程名称： |  | 凉山州第二民族中学建设项目\弱电工程【7-2宿舍】 |  |  |  | 标段： |  |  | 第2页共13页
序号 | 项目编码 |  | 项目名称 | 项目特征描述 | 计量 单位 | 工程量 | 金额（元）
[7 empty] | 综合单价 | 合价 | 其中
[9 empty] | 定额人工费 | 定额机械费 | 暂估价
6 | 030502018444 |  | 六类非屏蔽RJ45模块 | 1.名称：六类非屏蔽模块 2.规格：VN-6108 3.接口：RJ45 4.安装方式：卡接 | 个 | 2 | 46.67 | 93.34 | 14.40 | 2.20
7 | 030502009445 |  | 六类非屏蔽双绞线缆跳线 | 1.名称：六类非屏蔽双绞线缆跳线 2.规格：VN-6600-2 3.类别：六类非屏蔽 4.长度：2米 | 条 | 56 | 32.88 | 1841.28 | 336.00
8 | 030502019446 |  | 六类非屏蔽双绞线缆测试 | 1.测试类别：六类非屏蔽双绞线缆 2.测试内容：六类非屏蔽双绞线缆通断、信号衰减 | 链路 | 27 | 10.38 | 280.26 | 121.50 | 96.39
9 | 030502007447 |  | 8芯单模光缆 | 1.名称：8芯单模光缆 2.规格：GYTA-(8)B1 3.特性：单模 4.光缆芯数：8芯 5.敷设方式：穿管、桥架综合考虑 | m | 440 | 6.47 | 2846.80 | 633.60 | 8.80
10 | 030502007448 |  | 24芯单模光缆 | 1.名称：24芯单模光缆 2.规格：GYTA-(24)B1 3.特性：单模 4.光缆芯数：24芯 5.敷设方式：穿管、桥架综合考虑 | m | 509 | 12.76 | 6494.84 | 1221.60 | 15.27
本页小计 | [7 empty] | 11556.52 | 2327.10 | 122.66
表-08
分部分项工程清单与计价表
工程名称： |  | 凉山州第二民族中学建设项目\弱电工程【7-2宿舍】 |  |  |  | 标段： |  |  | 第3页共13页
序号 | 项目编码 |  | 项目名称 | 项目特征描述 | 计量 单位 | 工程量 | 金额（元）
[7 empty] | 综合单价 | 合价 | 其中
[9 empty] | 定额人工费 | 定额机械费 | 暂估价
11 | 030502009449 |  | SC-SC单模光纤跳线 | 1.名称：单模光纤跳线 2.接口：SC-SC 3.类别：单模 4.规格：3米 | 条 | 16 | 40.90 | 654.40 | 192.00
12 | 030502009450 |  | SC-LC单模光纤跳线 | 1.名称：单模光纤跳线 2.接口：SC-LC 3.类别：单模 4.规格：3米 | 条 | 4 | 40.90 | 163.60 | 48.00
13 | 030502014451 |  | 光纤连接 | 1.方法：熔接 2.模式：单模 | 芯 | 32 | 36.52 | 1168.64 | 345.60 | 344.64
14 | 030502015452 |  | 24芯光缆终端盒 | 1.名称：光缆终端盒 2.端口数量：24芯 3.接口：SC 4.材质：铁质 | 个 | 2 | 295.45 | 590.90 | 134.40 | 4.66
15 | 030502020453 |  | 光纤测试 | 1.测试类别：单模 2.测试内容：光缆通断、光缆信号衰减 | 链路 | 32 | 19.60 | 627.20 | 240.00 | 253.44
16 | 030411004454 |  | 多芯软导线 RVV2*1.5m㎡配线 | 1.名称：多芯软导线 RVV2*1.5m㎡ 2.规格：RVV2*1.5m㎡ 3.材质：铜芯 4.敷设方式：电缆敷设、管内敷设、桥架敷设等综合考虑 | m | 0
本页小计 | [7 empty] | 3204.74 | 960.00 | 602.74
表-08
分部分项工程清单与计价表
工程名称： |  | 凉山州第二民族中学建设项目\弱电工程【7-2宿舍】 |  |  |  | 标段： |  |  | 第4页共13页
序号 | 项目编码 |  | 项目名称 | 项目特征描述 | 计量 单位 | 工程量 | 金额（元）
[7 empty] | 综合单价 | 合价 | 其中
[9 empty] | 定额人工费 | 定额机械费 | 暂估价
17 | 030411004455 |  | 多芯软导线 RVS2*1.5m㎡配线 | 1.名称：多芯软导线 RVS2*1.5m㎡ 2.规格：RVS2*1.5m㎡ 3.材质：铜芯 4.敷设方式：电缆敷设、管内敷设、桥架敷设等综合考虑 | m | 380 | 4.66 | 1770.80 | 307.80
18 | 030411004456 |  | 多芯软导线 RVV3*4m㎡配线 | 1.名称：多芯软导线 RVV3*4m㎡ 2.规格：RVV3*4m㎡ 3.材质：铜芯 4.敷设方式：电缆敷设、管内敷设、桥架敷设等综合考虑 | m | 20 | 17.47 | 349.40 | 22.20
19 | 030501005457 |  | 网络机柜 600×600×2000mm | 1.名称：网络机柜 2.材质：钢板，壁厚1.5～2mm ;钢化玻璃/网孔柜门；隔板2个； 3.规格：600×600×2000mm | 台 | 1 | 3801.35 | 3801.35 | 240.00 | 0.12
20 | 030404035458 |  | 六位PDU插座 | 1.名称：六位PDU插座 2.规格：16A 3300W 3.开关方式：总控 4.安装方式：机架式 | 个 | 1 | 535.65 | 535.65 | 61.59
本页小计 | [7 empty] | 6457.20 | 631.59 | 0.12
表-08
分部分项工程清单与计价表
工程名称： |  | 凉山州第二民族中学建设项目\弱电工程【7-2宿舍】 |  |  |  | 标段： |  |  | 第5页共13页
序号 | 项目编码 |  | 项目名称 | 项目特征描述 | 计量 单位 | 工程量 | 金额（元）
[7 empty] | 综合单价 | 合价 | 其中
[9 empty] | 定额人工费 | 定额机械费 | 暂估价
21 | 030501010459 |  | 8口光电转换器 | 1.名称：8口光电转换器 2.规格：8口 3.功能：光信号转换成8路语音电话信号 | 台 | 1 | 1028.58 | 1028.58 | 120.00 | 27.95
22 | 030411001460 |  | PVC20配管 | 1.名称：PVC20配管 2.材质：刚性阻燃管 3.规格：PC20 4.含转线盒、管件及所有附件等 5.敷设形式及部位：砖、混凝土结构明敷、暗敷、PC上现浇预埋、吊顶内等综合考虑 6.其他：满足设计、规范要求 | m | 622.2 | 10.30 | 6408.66 | 3720.76
23 | 030411001461 |  | PVC25配管 | 1.名称：PVC25配管 2.材质：刚性阻燃管 3.规格：PC25 4.含转线盒、管件及所有附件等 5.敷设形式及部位：砖、混凝土结构明敷、暗敷、PC上现浇预埋、吊顶内等综合考虑 6.其他：满足设计、规范要求 | m | 166.5 | 11.39 | 1896.44 | 1043.96
本页小计 | [7 empty] | 9333.68 | 4884.72 | 27.95
表-08
分部分项工程清单与计价表
工程名称： |  | 凉山州第二民族中学建设项目\弱电工程【7-2宿舍】 |  |  |  | 标段： |  |  | 第6页共13页
序号 | 项目编码 |  | 项目名称 | 项目特征描述 | 计量 单位 | 工程量 | 金额（元）
[7 empty] | 综合单价 | 合价 | 其中
[9 empty] | 定额人工费 | 定额机械费 | 暂估价
24 | 030411001386 |  | JDG管配管 | 1.名称：JDG配管 2.材质：紧定钢管 3.规格：JDG20，壁厚1.5mm 4.含转线盒、管件及所有附件等 5.敷设形式及部位：砖、混凝土结构明敷、暗敷等综合考虑 6.其他：满足设计、规范要求 | m | 280 | 19.04 | 5331.20 | 2259.60
25 | 030411003462 |  | 钢质喷漆桥架200*200*1.5 | 1.名称：钢质喷漆桥架200*200*1.5 2.规格：200*200*1.5 3.材质：钢质喷漆 4.类型：槽式 5.接地方式：桥架连接处采用BVR4m㎡线连接 | m | 25 | 170.06 | 4251.50 | 845.25 | 55.00
本页小计 | [7 empty] | 9582.70 | 3104.85 | 55.00
表-08
分部分项工程清单与计价表
工程名称： |  | 凉山州第二民族中学建设项目\弱电工程【7-2宿舍】 |  |  |  | 标段： |  |  | 第7页共13页
序号 | 项目编码 |  | 项目名称 | 项目特征描述 | 计量 单位 | 工程量 | 金额（元）
[7 empty] | 综合单价 | 合价 | 其中
[9 empty] | 定额人工费 | 定额机械费 | 暂估价
26 | 030501012463 |  | 8口千兆POE交换机 | 1.名称：8口千兆POE交换机 2.型号：S1210F-HPWR 3.上行端口速率：千兆；交换容量：20Gbps 包转：14.9Mpps 4.端口数量：8*10/100/1000Base-T以太网端口，2*1000 Base-X SFP光口 5.端口供电功能：POE供电125W；支持POE+供电 6.其他：满足设计、规范要求 | 台 | 1 | 2055.16 | 2055.16 | 360.00 | 9.23
本页小计 | [7 empty] | 2055.16 | 360.00 | 9.23
表-08
分部分项工程清单与计价表
工程名称： |  | 凉山州第二民族中学建设项目\弱电工程【7-2宿舍】 |  |  |  | 标段： |  |  | 第8页共13页
序号 | 项目编码 |  | 项目名称 | 项目特征描述 | 计量 单位 | 工程量 | 金额（元）
[7 empty] | 综合单价 | 合价 | 其中
[9 empty] | 定额人工费 | 定额机械费 | 暂估价
27 | 030501012464 |  | 48口POE交换机（监控） | 1.名称：48口POE交换机 2.型号：LS-5120V3-54S-PWR-EI 3.端口硬件：48个10/100/1000Base-T自适应以太网端口，6个千兆SFP+口； 4.交换容量：432Gbps/4.32Tbps，包转发率：144Mpps/166Mpps； 5.POE供电：最大功率AC: 370W 端口最大功率:30W 6.其他：满足设计、规范要求 | 台 | 1 | 10287.88 | 10287.88 | 600.00 | 13.85
28 | 030501007465 |  | 千兆光模块 | 1.名称：千兆光模块 2.规格：SFP-GE-LX-SM1310-D 3.类别：单模 4.传输数率：1310nm，双LC接口 | 台 | 2 | 631.17 | 1262.34 | 94.50 | 0.16
本页小计 | [7 empty] | 11550.22 | 694.50 | 14.01
表-08
分部分项工程清单与计价表
工程名称： |  | 凉山州第二民族中学建设项目\弱电工程【7-2宿舍】 |  |  |  | 标段： |  |  | 第9页共13页
序号 | 项目编码 |  | 项目名称 | 项目特征描述 | 计量 单位 | 工程量 | 金额（元）
[7 empty] | 综合单价 | 合价 | 其中
[9 empty] | 定额人工费 | 定额机械费 | 暂估价
29 | 030507008466 |  | 高清网络枪型摄像机 | 1.名称：高清网络枪型摄像机 2.型号：DS-2CD2T48AXM/LS 3.功能：传感器靶面尺寸≥1/1.9英寸，视频分辨率和帧率≥400W像素、25帧/秒，视频压缩标准支持H.265、H.264，镜头光圈F1.0；最低照度需满足彩色≤0.0005 lx，在彩色模式下，当照度降低至一定值时，可自动开启白光灯补光，在白天、夜晚均可输出彩色视频图像；支持POE供电，内置1个麦克风，2颗暖色白光补光灯，白光补光距离30米，防护等级IP66； 4.安装方式：壁装 5、其他：满足设计、规范要求 | 台 | 12 | 1405.88 | 16870.56 | 1656.00 | 8.76
30 | 030502003467 |  | 监控收纳箱 | 1.名称：监控收纳箱 2.材质：铁质 3.规格：280mm*230mm*80mm 4.安装方式：壁装 | 个 | 12 | 158.66 | 1903.92 | 518.40
本页小计 | [7 empty] | 18774.48 | 2174.40 | 8.76
表-08
分部分项工程清单与计价表
工程名称： |  | 凉山州第二民族中学建设项目\弱电工程【7-2宿舍】 |  |  |  | 标段： |  |  | 第10页共13页
序号 | 项目编码 |  | 项目名称 | 项目特征描述 | 计量 单位 | 工程量 | 金额（元）
[7 empty] | 综合单价 | 合价 | 其中
[9 empty] | 定额人工费 | 定额机械费 | 暂估价
31 | 030507008468 |  | 高清网络半球摄像机 | 1.名称：高清网络半球摄像机 2.型号：DS-2CD2749AXM/HY 3.功能：视频分辨率和帧率400W像素@25帧/秒，最低照度彩色≤0.005 lx，视频压缩标准需支持H.265，内置电动变焦镜头，电动变焦范围不小于3-8mm；支持PoE供电，1个DC12V电源输出接口，1个存储卡插槽，具有麦克风、音频输入输出、报警输入输出接口，内置红外补光灯，补光距离30米，防护等级IP66 4.安装方式：吸顶 5.其他：满足设计、规范要求 | 台 | 13 | 1563.83 | 20329.79 | 1310.40 | 9.49
32 | 030409010032 |  | POE专用防雷模块 | 1.名称：POE专用防雷模块 2.规格：POE1000E 3.安装形式：机柜 4.其他：满足设计、规范要求 | 个 | 25 | 548.05 | 13701.25 | 1382.25 | 66.25
本页小计 | [7 empty] | 34031.04 | 2692.65 | 75.74
表-08
分部分项工程清单与计价表
工程名称： |  | 凉山州第二民族中学建设项目\弱电工程【7-2宿舍】 |  |  |  | 标段： |  |  | 第11页共13页
序号 | 项目编码 |  | 项目名称 | 项目特征描述 | 计量 单位 | 工程量 | 金额（元）
[7 empty] | 综合单价 | 合价 | 其中
[9 empty] | 定额人工费 | 定额机械费 | 暂估价
33 | 030507017469 |  | 监控分系统调试 | 1.名称：监控分系统调试 2.类别：分系统 3.通道数：25 | 系统 | 1 | 5045.97 | 5045.97 | 3750.00 | 26.60
本页小计 | [7 empty] | 5045.97 | 3750.00 | 26.60
表-08
分部分项工程清单与计价表
工程名称： |  | 凉山州第二民族中学建设项目\弱电工程【7-2宿舍】 |  |  |  | 标段： |  |  | 第12页共13页
序号 | 项目编码 |  | 项目名称 | 项目特征描述 | 计量 单位 | 工程量 | 金额（元）
[7 empty] | 综合单价 | 合价 | 其中
[9 empty] | 定额人工费 | 定额机械费 | 暂估价
34 | 030506004470 |  | IP网络终端功放 | 1.名称：IP网络终端功放 2.型号：T-77240B 3.额定功率：集成数字功放，功率 240W 4.安装方式：机架式 5.功能：带有3.4英寸LCD显示屏；内置 1路网络硬件音频解码模块；支持 1路线路输入和 1路话筒输入接口，可独立调节音量；具有 1路EMC输入接口，具有最高优先级；具有 1路音频输出接口；具有 1路三线制强切输出接口，无需强切电源；支持定压方式输出；具有 1路RJ45网络接口，100Mbps传输速率；自带 1路100V定压功率备份输入接口，可灵活组成一主多备、多主一备、多主多备的高可靠公共打铃系统；内置高性能主/备切换检测模块，断网断电以及本机故障时 0.3秒内切换到备份功率输入，满足高可靠公共打铃系统需求； | 台 | 1 | 7814.46 | 7814.46 | 96.00 | 0.56
本页小计 | [7 empty] | 7814.46 | 96.00 | 0.56
表-08
分部分项工程清单与计价表
工程名称： |  | 凉山州第二民族中学建设项目\弱电工程【7-2宿舍】 |  |  |  | 标段： |  |  | 第13页共13页
序号 | 项目编码 |  | 项目名称 | 项目特征描述 | 计量 单位 | 工程量 | 金额（元）
[7 empty] | 综合单价 | 合价 | 其中
[9 empty] | 定额人工费 | 定额机械费 | 暂估价
6.其他：满足设计、规范要求
35 | 030506001471 |  | 喇叭 | 1.名称：喇叭 2.型号：T-601 3.安装方式：壁挂/吸顶 4.额定功率（100V）：3W,6W,10W；（70V）：1.5W,3W,5W； 5.喇叭单元：6.5"×1； 6.防护等级：IP5X； 7.其他：满足设计、规范要求 | 台 | 18 | 405.09 | 7291.62 | 2160.00 | 1187.82
36 | 030506005472 |  | 背景音乐系统调试 |  | 系统 | 1 | 415.73 | 415.73 | 300.00 | 12.20
本页小计 | [7 empty] | 7707.35 | 2460.00 | 1200.02
合 计 | [7 empty] | 155290.16 | 30710.80 | 2246.16
表-08

## F.1.2 单价措施项目清单计价表(表-08)不带分部【弱~9
单价措施项目清单与计价表
工程名称： |  | 凉山州第二民族中学建设项目\弱电工程【7-2宿舍】 |  |  |  | 标段： |  |  | 第1页共2页
序号 | 项目编码 |  | 项目名称 | 项目特征描述 | 计量 单位 | 工程量 | 金额（元）
[7 empty] | 综合单价 | 合价 | 其中
[9 empty] | 定额人工费 | 定额机械费 | 暂估价
1 | 031302007001 |  | 高层施工增加费 |  | 项
2 | 031301001001 |  | 吊装加固 |  | 项
3 | 031301002001 |  | 金属抱杆安装拆除、移位 |  | 项
4 | 031301003001 |  | 平台铺设、拆除 |  | 项
5 | 031301004001 |  | 顶升、提升装置 |  | 项
6 | 031301005001 |  | 大型设备专用机具 |  | 项
7 | 031301006001 |  | 焊接工艺评定 |  | 项
8 | 031301007001 |  | 胎（模）具制作、安装、拆除 |  | 项
9 | 031301008001 |  | 防护棚制作安装拆除 |  | 项
10 | 031301009001 |  | 特殊地区施工增加 |  | 项
11 | 031301010001 |  | 安装与生产同时进行施工增加 |  | 项
12 | 031301011001 |  | 在有害身体健康环境中施工增加 |  | 项
13 | 031301012001 |  | 工程系统检测、检验 |  | 项
本页小计
表-08
单价措施项目清单与计价表
工程名称： |  | 凉山州第二民族中学建设项目\弱电工程【7-2宿舍】 |  |  |  | 标段： |  |  | 第2页共2页
序号 | 项目编码 |  | 项目名称 | 项目特征描述 | 计量 单位 | 工程量 | 金额（元）
[7 empty] | 综合单价 | 合价 | 其中
[9 empty] | 定额人工费 | 定额机械费 | 暂估价
14 | 031301013001 |  | 设备、管道施工的安全、防冻和焊接保护 |  | 项
15 | 031301014001 |  | 焦炉烘炉、热态工程 |  | 项
16 | 031301015001 |  | 管道安拆后的充气保护 |  | 项
17 | 031301016001 |  | 隧道内施工的通风、供水、供气、供电、照明及通讯设施 |  | 项
18 | 031301017001 |  | 脚手架搭拆 |  | 项 | 1 | 1053.37 | 1053.37 | 368.68 | 52.67
19 | 031301018001 |  | 其他措施 |  | 项
本页小计 | [7 empty] | 1053.37 | 368.68 | 52.67
合 计 | [7 empty] | 1053.37 | 368.68 | 52.67
表-08

## F.4 总价措施项目清单与计价表(表-11)带计算明细,单~9
总价措施项目清单与计价表
工程名称： | 凉山州第二民族中学建设项目\弱电工程【7-2宿舍】 |  |  | 标段： |  |  | 第1页共2页
序号 | 项目编码 | 项目名称 | 计算基础 | 费率 （%） | 金额 （元） | 调整费率 (%) | 调整后金额 (元) | 备注
定额(人工费+机械费)
1 | 031302001001 | 安全文明施工费 |  | 项 | 6542.15
| ① | 环境保护费 | 分部分项工程及单价措施项目(定额人工费+定额机械费) | 1.1 | 367.16
| ② | 文明施工费 | 分部分项工程及单价措施项目(定额人工费+定额机械费) | 4.6 | 1535.40
| ③ | 安全施工费 | 分部分项工程及单价措施项目(定额人工费+定额机械费) | 7.9 | 2636.89
| ④ | 临时设施费 | 分部分项工程及单价措施项目(定额人工费+定额机械费) | 6 | 2002.70
2 | 031302002001 | 夜间施工增加费 |  | 项 | 160.22
| ① | 夜间施工费 | 分部分项工程及单价措施项目(定额人工费+定额机械费) | 0.48 | 160.22
3 | 031302003001 | 非夜间施工增加 |  | 项
4 | 031302004001 | 二次搬运费 |  | 项 | 76.77
| ① | 二次搬运费 | 分部分项工程及单价措施项目(定额人工费+定额机械费) | 0.23 | 76.77
注：按施工方案计算的措施费，若无“计算基础”和“费率”的数值，也可只填“金额”数值，但应在备注栏说明施工方案出处或计算方法。用于投标报价时，“调整费率”及“调整后的金额”无需填写。
表-11
总价措施项目清单与计价表
工程名称： | 凉山州第二民族中学建设项目\弱电工程【7-2宿舍】 |  |  | 标段： |  |  | 第2页共2页
序号 | 项目编码 | 项目名称 | 计算基础 | 费率 （%） | 金额 （元） | 调整费率 (%) | 调整后金额 (元) | 备注
定额(人工费+机械费)
5 | 031302005001 | 冬雨季施工增加费 |  | 项 | 120.16
| ① | 冬雨季施工 | 分部分项工程及单价措施项目(定额人工费+定额机械费) | 0.36 | 120.16
6 | 031302006001 | 已完工程及设备保护费 |  | 项
7 | 031302008001 | 工程定位复测费 |  | 项 | 30.04
| ① | 工程定位复测 | 分部分项工程及单价措施项目(定额人工费+定额机械费) | 0.09 | 30.04
合计 |  |  |  |  | 6929.34
注：按施工方案计算的措施费，若无“计算基础”和“费率”的数值，也可只填“金额”数值，但应在备注栏说明施工方案出处或计算方法。用于投标报价时，“调整费率”及“调整后的金额”无需填写。
表-11

## G.1 其他项目清单与计价汇总表(表-12)【弱电工程‖7~1
其他项目清单与计价汇总表
工程名称： | 凉山州第二民族中学建设项目\弱电工程【7-2宿舍】 | 标段： |  | 第1页共1页
序号 | 项 目 名 称 | 金额(元) | 结算金额（元） | 备注
1 | 暂列金额 |  |  | 明细详见表-12-1
2 | 暂估价
2.1 | 材料(工程设备)暂估价/结算价 | - |  | 明细详见表-12-2
2.2 | 专业工程暂估价/结算价 |  |  | 明细详见表-12-3
3 | 计日工 |  |  | 明细详见表-12-4
4 | 总承包服务费 |  |  | 明细详见表-12-5
合 计 |  |  | - | -
注：材料（工程设备）暂估单价进入清单项目综合单价，此处不汇总。 表-12

## G.2 暂列金额明细表(表-12-1)【弱电工程‖7-2宿舍】
暂列金额明细表
工程名称： | 凉山州第二民族中学建设项目\弱电工程【7-2宿舍】 | 标段： |  |  | 第1页共1页
序号 | 项目名称 |  | 计量单位 | 暂定金额(元) | 备注
1 | 暂列金额 |  | 项
合 计 |  |  |  |  | -
注：此表由招标人填写，如不能详列，也可只列暂定金额总额，投标人应将上述暂列金额计入投标总价中。 表-12-1

## G.3 材料(工程设备)暂估单价及调整表(表-12-2)【~9
材料(工程设备)暂估单价及调整表
工程名称： |  | 凉山州第二民族中学建设项目\弱电工程【7-2宿舍】 |  |  |  |  | 标段: |  |  |  | 第1页共1页
序号 | 材料(工程设备) 名称、规格、型号 |  | 计量 单位 | 数量 |  | 暂估(元) |  | 确认(元) |  | 差额±(元) |  | 备注
|  |  |  | 暂估 | 确认 | 单价 | 合价 | 单价 | 合价 | 单价 | 合价
合计
注：此表由招标人填写“暂估单价”，并在备注栏说明暂估价的材料、工程设备拟用在那些清单项目上，投标人应将上述材料、工程设备暂估单价计入工程量清单综合单价报价中。工程结算时，依据承发包双方确认价调整差额。 表-12-2

## G.4 专业工程暂估价表(表-12-3)【弱电工程‖7-2宿~
专业工程暂估价表
工程名称： | 凉山州第二民族中学建设项目\弱电工程【7-2宿舍】 |  | 标段： |  | 第1页共1页
序号 | 工程名称 | 工程内容 | 暂估金额(元) | 结算金额(元) | 差额±（元） | 备注
合 计 |  |  |  | - | - | -
注：此表“暂估金额”由招标人填写，投标人应将“暂估金额”计入投标总价中。结算时按合同约定结算金额填写。 表-12-3

## G.5 计日工表(表-12-4)【弱电工程‖7-2宿舍】
计 日 工 表
工程名称： |  | 凉山州第二民族中学建设项目\弱电工程【7-2宿舍】 |  | 标段： |  |  | 第1页共1页
编号 |  | 项目名称 | 单位 | 暂定数量 | 实际数量 | 综合单价(元) | 合价(元)
[7 empty] | 暂定 | 实际
一 |  | 人工
1 |  | 房屋建筑、仿古建筑、市政、园林绿化、抹灰工程、构筑物、爆破、城市轨道交通、既有及小区改造房屋建筑维修与加固、城市地下综合管廊、绿色建筑、装配式房屋建筑、城市道路桥梁养护维修、排水管网非开挖修复工程普工 | 工日
2 |  | 装饰（抹灰工程除外）、通用安装工程普工 | 工日
3 |  | 房屋建筑、仿古建筑、市政、园林绿化、抹灰工程、构筑物、爆破、城市轨道交通、既有及小区改造房屋建筑维修与加固、城市地下综合管廊、绿色建筑、装配式房屋建筑、城市道路桥梁养护维修、排水管网非开挖修复工程技工 | 工日
4 |  | 装饰（抹灰工程除外）、通用安装工程技工 | 工日
5 |  | 高级技工 | 工日
人工小计
二 |  | 材料
材料小计
三 |  | 施工机械
施工机械小计
总 计
注: | 1、此表项目名称、暂定数量由招标人填写，编制招标控制价时，单价由招标人按有关计价规定确定；投标时，单价由投标人自主报价，按暂定数量计算合价计入投标总价中。结算时，按发承包双方确认的实际数量计算合价。若采用一般计税法，材料单价、施工机械台班单价应不含税。 2、此表综合单价中包括管理费、利润、安全文明施工费等。
表-12-4

## G.6 总承包服务费计价表(表-12-5)【弱电工程‖7-2~
总承包服务费计价表
工程名称： | 凉山州第二民族中学建设项目\弱电工程【7-2宿舍】 |  |  | 标段： | 第1页共1页
序号 | 项目名称 | 项目价值 (元） | 服务内容 | 计算基础 | 费率（%） | 金额（元）
| 合 计 | - | - |  | -
注：此表项目名称、服务内容由招标人填写，编制招标控制价时，费率及金额由招标人按有关计价规定确定；投标时，费率及金额由投标人自主报价，计入投标总价中。 表-12-5

## K.1 发包人提供材料和工程设备一览表(表-19)【弱电工~9
发包人提供材料和工程设备一览表
工程名称： | 凉山州第二民族中学建设项目\弱电工程【7-2宿舍】 |  |  | 标段： |  | 第1页共1页
序号 | 材料(工程设备)名称、规格、型号 | 单位 | 数量 | 单价(元) | 交货方式 | 送达地点 | 备注
注：此表由招标人填写，供投标人在投标报价时确定总承包服务费时参考。
表-19

## K.2 承包人提供主要材料和工程设备一览表(表-20)【弱~9
承包人提供主要材料和工程设备一览表 （适用造价信息差额调整法）
工程名称： |  | 凉山州第二民族中学建设项目\弱电工程【7-2宿舍】 |  |  |  | 标段： |  |  | 第1页共3页
序号 |  | 名称、规格、型号 | 单位 | 数量 | 风险系数% |  | 基准单价(元) | 投标单价(元) | 发承包人确认单价(元) | 备注
1 |  | 六类非屏蔽双绞线缆 VN-6008 | m | 3596.975 |  |  |  | 4.41
2 |  | 铜芯多股绝缘电线 RVV2*1.5m㎡ | m |  |  |  |  | 3.15
3 |  | 高清网络枪型摄像机 DS-2CD2T48AXM/LS | 台 | 12 |  |  |  | 1111.58
4 |  | 单模光纤跳线 SC-SC | 条 | 16 |  |  |  | 24.46
5 |  | 单模光纤跳线 SC-LC | 条 | 4 |  |  |  | 24.46
6 |  | 六类非屏蔽配线架 VN-2406A | 个 | 2 |  |  |  | 1203.56
7 |  | 110配线架 VN-5400 | 个 | 1 |  |  |  | 371.83
8 |  | 理线架 VN-1100 | 个 | 5.05 |  |  |  | 97.85
9 |  | 千兆光模块 SFP-GE-LX-SM1310-D | 个 | 2 |  |  |  | 567.53
10 |  | 枪机支架 DS-1292ZJ-K | 个 | 12 |  |  |  | 78.28
11 |  | 8芯单模光缆 GYTA-(8)B1 | m | 448.8 |  |  |  | 4.41
12 |  | 铜芯多股绝缘电线 RVS2*1.5m㎡ | m | 410.4 |  |  |  | 3.15
13 |  | 24芯单模光缆 GYTA-(24)B1 | m | 519.18 |  |  |  | 9.30
14 |  | 光缆终端盒 24芯 | 个 | 2 |  |  |  | 200.59
15 |  | 铜芯多股绝缘电线 RVV3*4m㎡ | m | 21.6 |  |  |  | 14.55
16 |  | 网络机柜 600×600×2000mm | 个 | 1 |  |  |  | 3424.75
17 |  | 光电转换器 8路 | 台 | 1 |  |  |  | 831.73
18 |  | IP网络终端功放 T-77240B | 台 | 1 |  |  |  | 7681.23
注: | 1.此表由招标人填写除“投标单价”栏的内容，投标人在投标时自主确定投标单价。 2.招标人应优先采用工程造价管理机构发布的单价作为基准单价，未发布的，通过市场调查确定其基准单价。
表-20
承包人提供主要材料和工程设备一览表 （适用造价信息差额调整法）
工程名称： |  | 凉山州第二民族中学建设项目\弱电工程【7-2宿舍】 |  |  |  | 标段： |  |  | 第2页共3页
序号 |  | 名称、规格、型号 | 单位 | 数量 | 风险系数% |  | 基准单价(元) | 投标单价(元) | 发承包人确认单价(元) | 备注
19 |  | 喇叭 T-601 | 台 | 18 |  |  |  | 161.45
20 |  | 开口接线端子 40A | 个 | 25 |  |  |  | 0.54
21 |  | 双口信息面板 VN-1002 | 个 | 1.01 |  |  |  | 8.32
22 |  | 六类非屏蔽RJ45模块 VN-6108 | 个 | 2.02 |  |  |  | 35.23
23 |  | PVC25管 DN25 | m | 186.48 |  |  |  | 2.17
24 |  | 钢制电缆桥架 200*200*1.5 | m | 25.25 |  |  |  | 108.33
25 |  | PVC20管 DN20 | m | 696.864 |  |  |  | 1.58
26 |  | 阻燃铜芯线 ZR-BV 4m㎡ | m | 4.375 |  |  |  | 2.99
27 |  | 六类非屏蔽双绞线缆跳线 VN-6600-2 | 条 | 56 |  |  |  | 24.46
28 |  | 光纤连接器材 SC-SC | 套 | 32.32 |  |  |  | 7.83
29 |  | 六位PDU插座 ZZT－1.5UA－M8－K | 套 | 1 |  |  |  | 450.11
30 |  | 监控收纳箱 定制 | 个 | 12 |  |  |  | 66.54
31 |  | 高清网络半球摄像机 DS-2CD2749AXM/HY | 台 | 13 |  |  |  | 1423.72
32 |  | 48口POE交换机 LS-5120V3-54S-PWR-EI | 台 | 1 |  |  |  | 9452.31
33 |  | JDG管 DN20 | m | 288.4 |  |  |  | 3.76
34 |  | 摄像机防雷模块 POE-HL-POE1000E | 个 | 25 |  |  |  | 450.11
35 |  | 8口千兆POE交换机 S1210F-HPWR | 台 | 1 |  |  |  | 1546.03
注: | 1.此表由招标人填写除“投标单价”栏的内容，投标人在投标时自主确定投标单价。 2.招标人应优先采用工程造价管理机构发布的单价作为基准单价，未发布的，通过市场调查确定其基准单价。
表-20
承包人提供主要材料和工程设备一览表 （适用造价信息差额调整法）
工程名称： |  | 凉山州第二民族中学建设项目\弱电工程【7-2宿舍】 |  |  |  | 标段： |  |  | 第3页共3页
序号 |  | 名称、规格、型号 | 单位 | 数量 | 风险系数% |  | 基准单价(元) | 投标单价(元) | 发承包人确认单价(元) | 备注
36 |  | 槽钢 | kg | 31.5 |  |  |  | 4.49785
37 |  | 角钢 | kg | 12.6 |  |  |  | 4.44824
注: | 1.此表由招标人填写除“投标单价”栏的内容，投标人在投标时自主确定投标单价。 2.招标人应优先采用工程造价管理机构发布的单价作为基准单价，未发布的，通过市场调查确定其基准单价。
表-20

## E.3 单位工程招标控制价投标报价汇总表(表-04-1)~10
单位工程招标控制价/投标报价汇总表
（适用于一般计税方法）
工程名称： |  | 凉山州第二民族中学建设项目\弱电工程【7-3宿舍】 | 标段： | 第1页 共2页
序号 |  | 汇总内容 | 金 额（元） | 其中:暂估价(元)
1 |  | 分部分项及单价措施项目 | 155233.49
1.1 |  | 综合布线系统 | 67209.96
1.2 |  | 数据交换系统 | 13605.38
1.3 |  | 监控系统 | 57851.49
1.4 |  | 公共广播系统 | 15521.81
1.5 |  | 单价措施项目 | 1044.85
2 |  | 总价措施项目 | 6869.67 | -
2.1 |  | 其中：安全文明施工费 | 6485.81 | -
3 |  | 其他项目 |  | -
3.1 |  | 其中：暂列金额 |  | -
3.2 |  | 其中：专业工程暂估价 |  | -
3.3 |  | 其中：计日工 |  | -
3.4 |  | 其中：总承包服务费 |  | -
4 |  | 规费 | 2574.43 | -
5 |  | 创优质工程奖补偿奖励费 |  | -
6 |  | 税前不含税工程造价 | 164677.59 | -
注: | 1.本表适用于单位工程招标控制价或投标报价的汇总，如无单位工程划分，单项工程也使用本表汇总。 2.税前不含税工程造价6=1+2+3+4+5。（其中各项费用均不含税） 3.销项增值税额=[税前不含税工程造价-按规定不计税的工程设备金额-除税甲供材料（设备）费]×税率。 表-04-1
单位工程招标控制价/投标报价汇总表
（适用于一般计税方法）
工程名称： |  | 凉山州第二民族中学建设项目\弱电工程【7-3宿舍】 | 标段： | 第2页 共2页
序号 |  | 汇总内容 | 金 额（元） | 其中:暂估价(元)
6.1 |  | 其中：除税甲供材料（设备）费 |  | -
7 |  | 销项增值税额 | 14820.98 | -
8 |  | 附加税 | 515.44 | -
招标控制价/投标报价总价合计=税前不含税工程造价+销项增值税额+附加税 |  |  | 180014.01
注: | 1.本表适用于单位工程招标控制价或投标报价的汇总，如无单位工程划分，单项工程也使用本表汇总。 2.税前不含税工程造价6=1+2+3+4+5。（其中各项费用均不含税） 3.销项增值税额=[税前不含税工程造价-按规定不计税的工程设备金额-除税甲供材料（设备）费]×税率。 表-04-1

## F.1.1 分部分项工程清单计价表(表-08)不带分部【~10
分部分项工程清单与计价表
工程名称： |  | 凉山州第二民族中学建设项目\弱电工程【7-3宿舍】 |  |  |  | 标段： |  |  | 第1页共14页
序号 | 项目编码 |  | 项目名称 | 项目特征描述 | 计量 单位 | 工程量 | 金额（元）
[7 empty] | 综合单价 | 合价 | 其中
[9 empty] | 定额人工费 | 定额机械费 | 暂估价
1 | 030502005508 |  | 六类非屏蔽双绞线缆 | 1.名称：六类非屏蔽双绞线缆 2.规格：VN-6008 3.材质：23 AWG实芯裸铜导体 4.线缆对数：4对 5.敷设方式：电缆敷设、管内敷设、桥架敷设等综合考虑 | m | 3425.69 | 6.98 | 23911.32 | 5892.19 | 102.77
2 | 030502010509 |  | 24口六类非屏蔽配线架 | 1.名称：六类非屏蔽配线架 2.型号：VN-2406A 3.规格：24口 4.容量：含六类非屏蔽模块 | 个 | 2 | 1512.37 | 3024.74 | 432.00
3 | 030502011511 |  | 110跳线架 | 1.名称：110跳线架 2.型号：VN-5400 3.规格：100对 4.容量：含模块 | 个 | 1 | 625.84 | 625.84 | 180.00
4 | 030502017512 |  | 理线架 | 1.名称：理线架 2.型号：VN-1100 3.规格：1U 4.安装方式：机架式 | 个 | 5 | 118.34 | 591.70 | 60.00
5 | 030502012513 |  | 双口信息面板 | 1.名称：双口信息面板 2.规格：VN-1002 3.接口：双口 4.安装方式：暗装 | 个 | 1 | 23.04 | 23.04 | 10.80
本页小计 | [7 empty] | 28176.64 | 6574.99 | 102.77
表-08
分部分项工程清单与计价表
工程名称： |  | 凉山州第二民族中学建设项目\弱电工程【7-3宿舍】 |  |  |  | 标段： |  |  | 第2页共14页
序号 | 项目编码 |  | 项目名称 | 项目特征描述 | 计量 单位 | 工程量 | 金额（元）
[7 empty] | 综合单价 | 合价 | 其中
[9 empty] | 定额人工费 | 定额机械费 | 暂估价
6 | 030502018514 |  | 六类非屏蔽RJ45模块 | 1.名称：六类非屏蔽模块 2.规格：VN-6108 3.接口：RJ45 4.安装方式：卡接 | 个 | 2 | 46.67 | 93.34 | 14.40 | 2.20
7 | 030502009515 |  | 六类非屏蔽双绞线缆跳线 | 1.名称：六类非屏蔽双绞线缆跳线 2.规格：VN-6600-2 3.类别：六类非屏蔽 4.长度：2米 | 条 | 56 | 32.88 | 1841.28 | 336.00
8 | 030502019516 |  | 六类非屏蔽双绞线缆测试 | 1.测试类别：六类非屏蔽双绞线缆 2.测试内容：六类非屏蔽双绞线缆通断、信号衰减 | 链路 | 27 | 10.38 | 280.26 | 121.50 | 96.39
9 | 030502007517 |  | 8芯单模光缆 | 1.名称：8芯单模光缆 2.规格：GYTA-(8)B1 3.特性：单模 4.光缆芯数：8芯 5.敷设方式：穿管、桥架综合考虑 | m | 420 | 6.47 | 2717.40 | 604.80 | 8.40
10 | 030502007518 |  | 24芯单模光缆 | 1.名称：24芯单模光缆 2.规格：GYTA-(24)B1 3.特性：单模 4.光缆芯数：24芯 5.敷设方式：穿管、桥架综合考虑 | m | 450 | 12.76 | 5742.00 | 1080.00 | 13.50
本页小计 | [7 empty] | 10674.28 | 2156.70 | 120.49
表-08
分部分项工程清单与计价表
工程名称： |  | 凉山州第二民族中学建设项目\弱电工程【7-3宿舍】 |  |  |  | 标段： |  |  | 第3页共14页
序号 | 项目编码 |  | 项目名称 | 项目特征描述 | 计量 单位 | 工程量 | 金额（元）
[7 empty] | 综合单价 | 合价 | 其中
[9 empty] | 定额人工费 | 定额机械费 | 暂估价
11 | 030502009519 |  | SC-SC单模光纤跳线 | 1.名称：单模光纤跳线 2.接口：SC-SC 3.类别：单模 4.规格：3米 | 条 | 16 | 40.90 | 654.40 | 192.00
12 | 030502009520 |  | SC-LC单模光纤跳线 | 1.名称：单模光纤跳线 2.接口：SC-LC 3.类别：单模 4.规格：3米 | 条 | 4 | 40.90 | 163.60 | 48.00
13 | 030502014521 |  | 光纤连接 | 1.方法：熔接 2.模式：单模 | 芯 | 32 | 36.52 | 1168.64 | 345.60 | 344.64
14 | 030502015522 |  | 24芯光缆终端盒 | 1.名称：光缆终端盒 2.端口数量：24芯 3.接口：SC 4.材质：铁质 | 个 | 2 | 295.45 | 590.90 | 134.40 | 4.66
15 | 030502020523 |  | 光纤测试 | 1.测试类别：单模 2.测试内容：光缆通断、光缆信号衰减 | 链路 | 32 | 19.60 | 627.20 | 240.00 | 253.44
16 | 030411004524 |  | 多芯软导线 RVV2*1.5m㎡配线 | 1.名称：多芯软导线 RVV2*1.5m㎡ 2.规格：RVV2*1.5m㎡ 3.材质：铜芯 4.敷设方式：电缆敷设、管内敷设、桥架敷设等综合考虑 | m | 0
本页小计 | [7 empty] | 3204.74 | 960.00 | 602.74
表-08
分部分项工程清单与计价表
工程名称： |  | 凉山州第二民族中学建设项目\弱电工程【7-3宿舍】 |  |  |  | 标段： |  |  | 第4页共14页
序号 | 项目编码 |  | 项目名称 | 项目特征描述 | 计量 单位 | 工程量 | 金额（元）
[7 empty] | 综合单价 | 合价 | 其中
[9 empty] | 定额人工费 | 定额机械费 | 暂估价
17 | 030411004525 |  | 多芯软导线 RVS2*1.5m㎡配线 | 1.名称：多芯软导线 RVS2*1.5m㎡ 2.规格：RVS2*1.5m㎡ 3.材质：铜芯 4.敷设方式：电缆敷设、管内敷设、桥架敷设等综合考虑 | m | 380 | 4.66 | 1770.80 | 307.80
18 | 030411004526 |  | 多芯软导线 RVV3*4m㎡配线 | 1.名称：多芯软导线 RVV3*4m㎡ 2.规格：RVV3*4m㎡ 3.材质：铜芯 4.敷设方式：电缆敷设、管内敷设、桥架敷设等综合考虑 | m | 20 | 17.47 | 349.40 | 22.20
19 | 030501005527 |  | 网络机柜 600×600×2000mm | 1.名称：网络机柜 2.材质：钢板，壁厚1.5～2mm ;钢化玻璃/网孔柜门；隔板2个； 3.规格：600×600×2000mm | 台 | 1 | 3801.35 | 3801.35 | 240.00 | 0.12
20 | 030404035528 |  | 六位PDU插座 | 1.名称：六位PDU插座 2.规格：16A 3300W 3.开关方式：总控 4.安装方式：机架式 | 个 | 1 | 535.65 | 535.65 | 61.59
本页小计 | [7 empty] | 6457.20 | 631.59 | 0.12
表-08
分部分项工程清单与计价表
工程名称： |  | 凉山州第二民族中学建设项目\弱电工程【7-3宿舍】 |  |  |  | 标段： |  |  | 第5页共14页
序号 | 项目编码 |  | 项目名称 | 项目特征描述 | 计量 单位 | 工程量 | 金额（元）
[7 empty] | 综合单价 | 合价 | 其中
[9 empty] | 定额人工费 | 定额机械费 | 暂估价
21 | 030501010529 |  | 8口光电转换器 | 1.名称：8口光电转换器 2.规格：8口 3.功能：光信号转换成8路语音电话信号 | 台 | 1 | 1028.58 | 1028.58 | 120.00 | 27.95
22 | 030411001530 |  | PVC20配管 | 1.名称：PVC20配管 2.材质：刚性阻燃管 3.规格：PC20 4.含转线盒、管件及所有附件等 5.敷设形式及部位：砖、混凝土结构明敷、暗敷、PC上现浇预埋、吊顶内等综合考虑 6.其他：满足设计、规范要求 | m | 652 | 10.30 | 6715.60 | 3898.96
23 | 030411001531 |  | PVC25配管 | 1.名称：PVC25配管 2.材质：刚性阻燃管 3.规格：PC25 4.含转线盒、管件及所有附件等 5.敷设形式及部位：砖、混凝土结构明敷、暗敷、PC上现浇预埋、吊顶内等综合考虑 6.其他：满足设计、规范要求 | m | 120.3 | 11.39 | 1370.22 | 754.28
本页小计 | [7 empty] | 9114.40 | 4773.24 | 27.95
表-08
分部分项工程清单与计价表
工程名称： |  | 凉山州第二民族中学建设项目\弱电工程【7-3宿舍】 |  |  |  | 标段： |  |  | 第6页共14页
序号 | 项目编码 |  | 项目名称 | 项目特征描述 | 计量 单位 | 工程量 | 金额（元）
[7 empty] | 综合单价 | 合价 | 其中
[9 empty] | 定额人工费 | 定额机械费 | 暂估价
24 | 030411001386 |  | JDG管配管 | 1.名称：JDG配管 2.材质：紧定钢管 3.规格：JDG20，壁厚1.5mm 4.含转线盒、管件及所有附件等 5.敷设形式及部位：砖、混凝土结构明敷、暗敷等综合考虑 6.其他：满足设计、规范要求 | m | 280 | 19.04 | 5331.20 | 2259.60
25 | 030411003532 |  | 钢质喷漆桥架200*200*1.5 | 1.名称：钢质喷漆桥架200*200*1.5 2.规格：200*200*1.5 3.材质：钢质喷漆 4.类型：槽式 5.接地方式：桥架连接处采用BVR4m㎡线连接 | m | 25 | 170.06 | 4251.50 | 845.25 | 55.00
本页小计 | [7 empty] | 9582.70 | 3104.85 | 55.00
表-08
分部分项工程清单与计价表
工程名称： |  | 凉山州第二民族中学建设项目\弱电工程【7-3宿舍】 |  |  |  | 标段： |  |  | 第7页共14页
序号 | 项目编码 |  | 项目名称 | 项目特征描述 | 计量 单位 | 工程量 | 金额（元）
[7 empty] | 综合单价 | 合价 | 其中
[9 empty] | 定额人工费 | 定额机械费 | 暂估价
26 | 030501012533 |  | 8口千兆POE交换机 | 1.名称：8口千兆POE交换机 2.型号：S1210F-HPWR 3.上行端口速率：千兆；交换容量：20Gbps 包转：14.9Mpps 4.端口数量：8*10/100/1000Base-T以太网端口，2*1000 Base-X SFP光口 5.端口供电功能：POE供电125W；支持POE+供电 6.其他：满足设计、规范要求 | 台 | 1 | 2055.16 | 2055.16 | 360.00 | 9.23
本页小计 | [7 empty] | 2055.16 | 360.00 | 9.23
表-08
分部分项工程清单与计价表
工程名称： |  | 凉山州第二民族中学建设项目\弱电工程【7-3宿舍】 |  |  |  | 标段： |  |  | 第8页共14页
序号 | 项目编码 |  | 项目名称 | 项目特征描述 | 计量 单位 | 工程量 | 金额（元）
[7 empty] | 综合单价 | 合价 | 其中
[9 empty] | 定额人工费 | 定额机械费 | 暂估价
27 | 030501012534 |  | 48口POE交换机（监控） | 1.名称：48口POE交换机 2.型号：LS-5120V3-54S-PWR-EI 3.端口硬件：48个10/100/1000Base-T自适应以太网端口，6个千兆SFP+口； 4.交换容量：432Gbps/4.32Tbps，包转发率：144Mpps/166Mpps； 5.POE供电：最大功率AC: 370W 端口最大功率:30W 6.其他：满足设计、规范要求 | 台 | 1 | 10287.88 | 10287.88 | 600.00 | 13.85
28 | 030501007535 |  | 千兆光模块 | 1.名称：千兆光模块 2.规格：SFP-GE-LX-SM1310-D 3.类别：单模 4.传输数率：1310nm，双LC接口 | 台 | 2 | 631.17 | 1262.34 | 94.50 | 0.16
本页小计 | [7 empty] | 11550.22 | 694.50 | 14.01
表-08
分部分项工程清单与计价表
工程名称： |  | 凉山州第二民族中学建设项目\弱电工程【7-3宿舍】 |  |  |  | 标段： |  |  | 第9页共14页
序号 | 项目编码 |  | 项目名称 | 项目特征描述 | 计量 单位 | 工程量 | 金额（元）
[7 empty] | 综合单价 | 合价 | 其中
[9 empty] | 定额人工费 | 定额机械费 | 暂估价
29 | 030507008536 |  | 高清网络枪型摄像机 | 1.名称：高清网络枪型摄像机 2.型号：DS-2CD2T48AXM/LS 3.功能：传感器靶面尺寸≥1/1.9英寸，视频分辨率和帧率≥400W像素、25帧/秒，视频压缩标准支持H.265、H.264，镜头光圈F1.0；最低照度需满足彩色≤0.0005 lx，在彩色模式下，当照度降低至一定值时，可自动开启白光灯补光，在白天、夜晚均可输出彩色视频图像；支持POE供电，内置1个麦克风，2颗暖色白光补光灯，白光补光距离30米，防护等级IP66； 4.安装方式：壁装 5、其他：满足设计、规范要求 | 台 | 12 | 1405.88 | 16870.56 | 1656.00 | 8.76
30 | 030502003537 |  | 监控收纳箱 | 1.名称：监控收纳箱 2.材质：铁质 3.规格：280mm*230mm*80mm 4.安装方式：壁装 | 个 | 12 | 158.66 | 1903.92 | 518.40
本页小计 | [7 empty] | 18774.48 | 2174.40 | 8.76
表-08
分部分项工程清单与计价表
工程名称： |  | 凉山州第二民族中学建设项目\弱电工程【7-3宿舍】 |  |  |  | 标段： |  |  | 第10页共14页
序号 | 项目编码 |  | 项目名称 | 项目特征描述 | 计量 单位 | 工程量 | 金额（元）
[7 empty] | 综合单价 | 合价 | 其中
[9 empty] | 定额人工费 | 定额机械费 | 暂估价
31 | 030507008538 |  | 高清网络半球摄像机 | 1.名称：高清网络半球摄像机 2.型号：DS-2CD2749AXM/HY 3.功能：视频分辨率和帧率400W像素@25帧/秒，最低照度彩色≤0.005 lx，视频压缩标准需支持H.265，内置电动变焦镜头，电动变焦范围不小于3-8mm；支持PoE供电，1个DC12V电源输出接口，1个存储卡插槽，具有麦克风、音频输入输出、报警输入输出接口，内置红外补光灯，补光距离30米，防护等级IP66 4.安装方式：吸顶 5.其他：满足设计、规范要求 | 台 | 13 | 1563.83 | 20329.79 | 1310.40 | 9.49
32 | 030409010032 |  | POE专用防雷模块 | 1.名称：POE专用防雷模块 2.规格：POE1000E 3.安装形式：机柜 4.其他：满足设计、规范要求 | 个 | 25 | 548.05 | 13701.25 | 1382.25 | 66.25
本页小计 | [7 empty] | 34031.04 | 2692.65 | 75.74
表-08
分部分项工程清单与计价表
工程名称： |  | 凉山州第二民族中学建设项目\弱电工程【7-3宿舍】 |  |  |  | 标段： |  |  | 第11页共14页
序号 | 项目编码 |  | 项目名称 | 项目特征描述 | 计量 单位 | 工程量 | 金额（元）
[7 empty] | 综合单价 | 合价 | 其中
[9 empty] | 定额人工费 | 定额机械费 | 暂估价
33 | 030507017539 |  | 监控分系统调试 | 1.名称 :监控分系统调试 2.类别 :分系统 3.通道数：25 | 系统 | 1 | 5045.97 | 5045.97 | 3750.00 | 26.60
本页小计 | [7 empty] | 5045.97 | 3750.00 | 26.60
表-08
分部分项工程清单与计价表
工程名称： |  | 凉山州第二民族中学建设项目\弱电工程【7-3宿舍】 |  |  |  | 标段： |  |  | 第12页共14页
序号 | 项目编码 |  | 项目名称 | 项目特征描述 | 计量 单位 | 工程量 | 金额（元）
[7 empty] | 综合单价 | 合价 | 其中
[9 empty] | 定额人工费 | 定额机械费 | 暂估价
34 | 030506004540 |  | IP网络终端功放 | 1.名称：IP网络终端功放 2.品牌：itc 3.型号：T-77240B 4.安装方式：机架式 5.功能： 5.1.设备采用标准19英寸机架设计，带有3.4英寸LCD显示屏； 5.2.内置1路网络硬件音频解码模块； 5.3.支持1路线路输入和1路话筒输入接口，可独立调节音量； 5.4.支持高低音调节电位器控制； 5.5.具有1路EMC输入接口，具有最高优先级； 5.6.具有1路音频输出接口； 5.7.具有1路三线制强切输出接口，无需强切电源； 5.8.集成数字功放，功率240W；支持定压方式输出； 5.9.支持通过后台软件对终端进行远程固件升级； 5.10.具有1路RJ45网络 | 台 | 1 | 7814.46 | 7814.46 | 96.00 | 0.56
本页小计 | [7 empty] | 7814.46 | 96.00 | 0.56
表-08
分部分项工程清单与计价表
工程名称： |  | 凉山州第二民族中学建设项目\弱电工程【7-3宿舍】 |  |  |  | 标段： |  |  | 第13页共14页
序号 | 项目编码 |  | 项目名称 | 项目特征描述 | 计量 单位 | 工程量 | 金额（元）
[7 empty] | 综合单价 | 合价 | 其中
[9 empty] | 定额人工费 | 定额机械费 | 暂估价
接口，100Mbps传输速率； 5.11.自带1路100V定压功率备份输入接口，可灵活组成一主多备、多主一备、多主多备的高可靠公共打铃系统； 5.12.内置高性能主/备切换检测模块，断网断电以及本机故障时0.3秒内切换到备份功率输入，满足高可靠公共打铃系统需求；
本页小计
表-08
分部分项工程清单与计价表
工程名称： |  | 凉山州第二民族中学建设项目\弱电工程【7-3宿舍】 |  |  |  | 标段： |  |  | 第14页共14页
序号 | 项目编码 |  | 项目名称 | 项目特征描述 | 计量 单位 | 工程量 | 金额（元）
[7 empty] | 综合单价 | 合价 | 其中
[9 empty] | 定额人工费 | 定额机械费 | 暂估价
35 | 030506001541 |  | 喇叭 | 1.名称：喇叭 2.品牌：itc 3.型号：T-601 4.安装方式：壁挂式/吸顶 5.功能： 5.1、额定功率（100V）：3W,6W,10W； 5.2、额定功率（70V）：1.5W,3W,5W； 5.3、灵敏度：91dB±3dB； 5.4、频率响应：130Hz-18KHz； 5.5、喇叭单元：6.5"×1； 5.6、防护等级：IP5X； | 台 | 18 | 405.09 | 7291.62 | 2160.00 | 1187.82
36 | 030506005542 |  | 背景音乐系统调试 |  | 系统 | 1 | 415.73 | 415.73 | 300.00 | 12.20
本页小计 | [7 empty] | 7707.35 | 2460.00 | 1200.02
合 计 | [7 empty] | 154188.64 | 30428.92 | 2243.99
表-08

## F.1.2 单价措施项目清单计价表(表-08)不带分部【~10
单价措施项目清单与计价表
工程名称： |  | 凉山州第二民族中学建设项目\弱电工程【7-3宿舍】 |  |  |  | 标段： |  |  | 第1页共2页
序号 | 项目编码 |  | 项目名称 | 项目特征描述 | 计量 单位 | 工程量 | 金额（元）
[7 empty] | 综合单价 | 合价 | 其中
[9 empty] | 定额人工费 | 定额机械费 | 暂估价
1 | 031302007001 |  | 高层施工增加费 |  | 项
2 | 031301001001 |  | 吊装加固 |  | 项
3 | 031301002001 |  | 金属抱杆安装拆除、移位 |  | 项
4 | 031301003001 |  | 平台铺设、拆除 |  | 项
5 | 031301004001 |  | 顶升、提升装置 |  | 项
6 | 031301005001 |  | 大型设备专用机具 |  | 项
7 | 031301006001 |  | 焊接工艺评定 |  | 项
8 | 031301007001 |  | 胎（模）具制作、安装、拆除 |  | 项
9 | 031301008001 |  | 防护棚制作安装拆除 |  | 项
10 | 031301009001 |  | 特殊地区施工增加 |  | 项
11 | 031301010001 |  | 安装与生产同时进行施工增加 |  | 项
12 | 031301011001 |  | 在有害身体健康环境中施工增加 |  | 项
13 | 031301012001 |  | 工程系统检测、检验 |  | 项
本页小计
表-08
单价措施项目清单与计价表
工程名称： |  | 凉山州第二民族中学建设项目\弱电工程【7-3宿舍】 |  |  |  | 标段： |  |  | 第2页共2页
序号 | 项目编码 |  | 项目名称 | 项目特征描述 | 计量 单位 | 工程量 | 金额（元）
[7 empty] | 综合单价 | 合价 | 其中
[9 empty] | 定额人工费 | 定额机械费 | 暂估价
14 | 031301013001 |  | 设备、管道施工的安全、防冻和焊接保护 |  | 项
15 | 031301014001 |  | 焦炉烘炉、热态工程 |  | 项
16 | 031301015001 |  | 管道安拆后的充气保护 |  | 项
17 | 031301016001 |  | 隧道内施工的通风、供水、供气、供电、照明及通讯设施 |  | 项
18 | 031301017001 |  | 脚手架搭拆 |  | 项 | 1 | 1044.85 | 1044.85 | 365.70 | 52.24
19 | 031301018001 |  | 其他措施 |  | 项
本页小计 | [7 empty] | 1044.85 | 365.7 | 52.24
合 计 | [7 empty] | 1044.85 | 365.70 | 52.24
表-08

## F.4 总价措施项目清单与计价表(表-11)带计算明细,~10
总价措施项目清单与计价表
工程名称： | 凉山州第二民族中学建设项目\弱电工程【7-3宿舍】 |  |  | 标段： |  |  | 第1页共2页
序号 | 项目编码 | 项目名称 | 计算基础 | 费率 （%） | 金额 （元） | 调整费率 (%) | 调整后金额 (元) | 备注
定额(人工费+机械费)
1 | 031302001001 | 安全文明施工费 |  | 项 | 6485.81
| ① | 环境保护费 | 分部分项工程及单价措施项目(定额人工费+定额机械费) | 1.1 | 364.00
| ② | 文明施工费 | 分部分项工程及单价措施项目(定额人工费+定额机械费) | 4.6 | 1522.18
| ③ | 安全施工费 | 分部分项工程及单价措施项目(定额人工费+定额机械费) | 7.9 | 2614.18
| ④ | 临时设施费 | 分部分项工程及单价措施项目(定额人工费+定额机械费) | 6 | 1985.45
2 | 031302002001 | 夜间施工增加费 |  | 项 | 158.84
| ① | 夜间施工费 | 分部分项工程及单价措施项目(定额人工费+定额机械费) | 0.48 | 158.84
3 | 031302003001 | 非夜间施工增加 |  | 项
4 | 031302004001 | 二次搬运费 |  | 项 | 76.11
| ① | 二次搬运费 | 分部分项工程及单价措施项目(定额人工费+定额机械费) | 0.23 | 76.11
注：按施工方案计算的措施费，若无“计算基础”和“费率”的数值，也可只填“金额”数值，但应在备注栏说明施工方案出处或计算方法。用于投标报价时，“调整费率”及“调整后的金额”无需填写。
表-11
总价措施项目清单与计价表
工程名称： | 凉山州第二民族中学建设项目\弱电工程【7-3宿舍】 |  |  | 标段： |  |  | 第2页共2页
序号 | 项目编码 | 项目名称 | 计算基础 | 费率 （%） | 金额 （元） | 调整费率 (%) | 调整后金额 (元) | 备注
定额(人工费+机械费)
5 | 031302005001 | 冬雨季施工增加费 |  | 项 | 119.13
| ① | 冬雨季施工 | 分部分项工程及单价措施项目(定额人工费+定额机械费) | 0.36 | 119.13
6 | 031302006001 | 已完工程及设备保护费 |  | 项
7 | 031302008001 | 工程定位复测费 |  | 项 | 29.78
| ① | 工程定位复测 | 分部分项工程及单价措施项目(定额人工费+定额机械费) | 0.09 | 29.78
合计 |  |  |  |  | 6869.67
注：按施工方案计算的措施费，若无“计算基础”和“费率”的数值，也可只填“金额”数值，但应在备注栏说明施工方案出处或计算方法。用于投标报价时，“调整费率”及“调整后的金额”无需填写。
表-11

## G.1 其他项目清单与计价汇总表(表-12)【弱电工程‖7~2
其他项目清单与计价汇总表
工程名称： | 凉山州第二民族中学建设项目\弱电工程【7-3宿舍】 | 标段： |  | 第1页共1页
序号 | 项 目 名 称 | 金额(元) | 结算金额（元） | 备注
1 | 暂列金额 |  |  | 明细详见表-12-1
2 | 暂估价
2.1 | 材料(工程设备)暂估价/结算价 | - |  | 明细详见表-12-2
2.2 | 专业工程暂估价/结算价 |  |  | 明细详见表-12-3
3 | 计日工 |  |  | 明细详见表-12-4
4 | 总承包服务费 |  |  | 明细详见表-12-5
合 计 |  |  | - | -
注：材料（工程设备）暂估单价进入清单项目综合单价，此处不汇总。 表-12

## G.2 暂列金额明细表(表-12-1)【弱电工程‖7-3宿舍】
暂列金额明细表
工程名称： | 凉山州第二民族中学建设项目\弱电工程【7-3宿舍】 | 标段： |  |  | 第1页共1页
序号 | 项目名称 |  | 计量单位 | 暂定金额(元) | 备注
1 | 暂列金额 |  | 项
合 计 |  |  |  |  | -
注：此表由招标人填写，如不能详列，也可只列暂定金额总额，投标人应将上述暂列金额计入投标总价中。 表-12-1

## G.3 材料(工程设备)暂估单价及调整表(表-12-2)~10
材料(工程设备)暂估单价及调整表
工程名称： |  | 凉山州第二民族中学建设项目\弱电工程【7-3宿舍】 |  |  |  |  | 标段: |  |  |  | 第1页共1页
序号 | 材料(工程设备) 名称、规格、型号 |  | 计量 单位 | 数量 |  | 暂估(元) |  | 确认(元) |  | 差额±(元) |  | 备注
|  |  |  | 暂估 | 确认 | 单价 | 合价 | 单价 | 合价 | 单价 | 合价
合计
注：此表由招标人填写“暂估单价”，并在备注栏说明暂估价的材料、工程设备拟用在那些清单项目上，投标人应将上述材料、工程设备暂估单价计入工程量清单综合单价报价中。工程结算时，依据承发包双方确认价调整差额。 表-12-2

## G.4 专业工程暂估价表(表-12-3)【弱电工程‖7-3宿~
专业工程暂估价表
工程名称： | 凉山州第二民族中学建设项目\弱电工程【7-3宿舍】 |  | 标段： |  | 第1页共1页
序号 | 工程名称 | 工程内容 | 暂估金额(元) | 结算金额(元) | 差额±（元） | 备注
合 计 |  |  |  | - | - | -
注：此表“暂估金额”由招标人填写，投标人应将“暂估金额”计入投标总价中。结算时按合同约定结算金额填写。 表-12-3

## G.5 计日工表(表-12-4)【弱电工程‖7-3宿舍】
计 日 工 表
工程名称： |  | 凉山州第二民族中学建设项目\弱电工程【7-3宿舍】 |  | 标段： |  |  | 第1页共1页
编号 |  | 项目名称 | 单位 | 暂定数量 | 实际数量 | 综合单价(元) | 合价(元)
[7 empty] | 暂定 | 实际
一 |  | 人工
1 |  | 房屋建筑、仿古建筑、市政、园林绿化、抹灰工程、构筑物、爆破、城市轨道交通、既有及小区改造房屋建筑维修与加固、城市地下综合管廊、绿色建筑、装配式房屋建筑、城市道路桥梁养护维修、排水管网非开挖修复工程普工 | 工日
2 |  | 装饰（抹灰工程除外）、通用安装工程普工 | 工日
3 |  | 房屋建筑、仿古建筑、市政、园林绿化、抹灰工程、构筑物、爆破、城市轨道交通、既有及小区改造房屋建筑维修与加固、城市地下综合管廊、绿色建筑、装配式房屋建筑、城市道路桥梁养护维修、排水管网非开挖修复工程技工 | 工日
4 |  | 装饰（抹灰工程除外）、通用安装工程技工 | 工日
5 |  | 高级技工 | 工日
人工小计
二 |  | 材料
材料小计
三 |  | 施工机械
施工机械小计
总 计
注: | 1、此表项目名称、暂定数量由招标人填写，编制招标控制价时，单价由招标人按有关计价规定确定；投标时，单价由投标人自主报价，按暂定数量计算合价计入投标总价中。结算时，按发承包双方确认的实际数量计算合价。若采用一般计税法，材料单价、施工机械台班单价应不含税。 2、此表综合单价中包括管理费、利润、安全文明施工费等。
表-12-4

## G.6 总承包服务费计价表(表-12-5)【弱电工程‖7-3~
总承包服务费计价表
工程名称： | 凉山州第二民族中学建设项目\弱电工程【7-3宿舍】 |  |  | 标段： | 第1页共1页
序号 | 项目名称 | 项目价值 (元） | 服务内容 | 计算基础 | 费率（%） | 金额（元）
| 合 计 | - | - |  | -
注：此表项目名称、服务内容由招标人填写，编制招标控制价时，费率及金额由招标人按有关计价规定确定；投标时，费率及金额由投标人自主报价，计入投标总价中。 表-12-5

## K.1 发包人提供材料和工程设备一览表(表-19)【弱电~10
发包人提供材料和工程设备一览表
工程名称： | 凉山州第二民族中学建设项目\弱电工程【7-3宿舍】 |  |  | 标段： |  | 第1页共1页
序号 | 材料(工程设备)名称、规格、型号 | 单位 | 数量 | 单价(元) | 交货方式 | 送达地点 | 备注
注：此表由招标人填写，供投标人在投标报价时确定总承包服务费时参考。
表-19

## K.2 承包人提供主要材料和工程设备一览表(表-20)【~10
承包人提供主要材料和工程设备一览表 （适用造价信息差额调整法）
工程名称： |  | 凉山州第二民族中学建设项目\弱电工程【7-3宿舍】 |  |  |  | 标段： |  |  | 第1页共3页
序号 |  | 名称、规格、型号 | 单位 | 数量 | 风险系数% |  | 基准单价(元) | 投标单价(元) | 发承包人确认单价(元) | 备注
1 |  | 六类非屏蔽双绞线缆 VN-6008 | m | 3596.975 |  |  |  | 4.41
2 |  | 铜芯多股绝缘电线 RVV2*1.5m㎡ | m |  |  |  |  | 3.15
3 |  | 高清网络枪型摄像机 DS-2CD2T48AXM/LS | 台 | 12 |  |  |  | 1111.58
4 |  | 单模光纤跳线 SC-SC | 条 | 16 |  |  |  | 24.46
5 |  | 单模光纤跳线 SC-LC | 条 | 4 |  |  |  | 24.46
6 |  | 六类非屏蔽配线架 VN-2406A | 个 | 2 |  |  |  | 1203.56
7 |  | 110配线架 VN-5400 | 个 | 1 |  |  |  | 371.83
8 |  | 理线架 VN-1100 | 个 | 5.05 |  |  |  | 97.85
9 |  | 千兆光模块 SFP-GE-LX-SM1310-D | 个 | 2 |  |  |  | 567.53
10 |  | 枪机支架 DS-1292ZJ-K | 个 | 12 |  |  |  | 78.28
11 |  | 8芯单模光缆 GYTA-(8)B1 | m | 428.4 |  |  |  | 4.41
12 |  | 铜芯多股绝缘电线 RVS2*1.5m㎡ | m | 410.4 |  |  |  | 3.15
13 |  | 24芯单模光缆 GYTA-(24)B1 | m | 459 |  |  |  | 9.30
14 |  | 光缆终端盒 24芯 | 个 | 2 |  |  |  | 200.59
15 |  | 铜芯多股绝缘电线 RVV3*4m㎡ | m | 21.6 |  |  |  | 14.55
16 |  | 网络机柜 600×600×2000mm | 个 | 1 |  |  |  | 3424.75
17 |  | 光电转换器 8路 | 台 | 1 |  |  |  | 831.73
18 |  | 喇叭 T-601 | 台 | 18 |  |  |  | 161.45
注: | 1.此表由招标人填写除“投标单价”栏的内容，投标人在投标时自主确定投标单价。 2.招标人应优先采用工程造价管理机构发布的单价作为基准单价，未发布的，通过市场调查确定其基准单价。
表-20
承包人提供主要材料和工程设备一览表 （适用造价信息差额调整法）
工程名称： |  | 凉山州第二民族中学建设项目\弱电工程【7-3宿舍】 |  |  |  | 标段： |  |  | 第2页共3页
序号 |  | 名称、规格、型号 | 单位 | 数量 | 风险系数% |  | 基准单价(元) | 投标单价(元) | 发承包人确认单价(元) | 备注
19 |  | IP网络终端功放 T-77240B | 台 | 1 |  |  |  | 7681.23
20 |  | 开口接线端子 40A | 个 | 25 |  |  |  | 0.54
21 |  | PVC25管 DN25 | m | 134.736 |  |  |  | 2.17
22 |  | 双口信息面板 VN-1002 | 个 | 1.01 |  |  |  | 8.32
23 |  | 六类非屏蔽RJ45模块 VN-6108 | 个 | 2.02 |  |  |  | 35.23
24 |  | 钢制电缆桥架 200*200*1.5 | m | 25.25 |  |  |  | 108.33
25 |  | PVC20管 DN20 | m | 730.24 |  |  |  | 1.58
26 |  | 阻燃铜芯线 ZR-BV 4m㎡ | m | 4.375 |  |  |  | 2.99
27 |  | 六类非屏蔽双绞线缆跳线 VN-6600-2 | 条 | 56 |  |  |  | 24.46
28 |  | 光纤连接器材 SC-SC | 套 | 32.32 |  |  |  | 7.83
29 |  | 六位PDU插座 ZZT－1.5UA－M8－K | 套 | 1 |  |  |  | 450.11
30 |  | 监控收纳箱 定制 | 个 | 12 |  |  |  | 66.54
31 |  | 高清网络半球摄像机 DS-2CD2749AXM/HY | 台 | 13 |  |  |  | 1423.72
32 |  | 48口POE交换机 LS-5120V3-54S-PWR-EI | 台 | 1 |  |  |  | 9452.31
33 |  | JDG管 DN20 | m | 288.4 |  |  |  | 3.76
34 |  | 摄像机防雷模块 POE-HL-POE1000E | 个 | 25 |  |  |  | 450.11
35 |  | 8口千兆POE交换机 S1210F-HPWR | 台 | 1 |  |  |  | 1546.03
注: | 1.此表由招标人填写除“投标单价”栏的内容，投标人在投标时自主确定投标单价。 2.招标人应优先采用工程造价管理机构发布的单价作为基准单价，未发布的，通过市场调查确定其基准单价。
表-20
承包人提供主要材料和工程设备一览表 （适用造价信息差额调整法）
工程名称： |  | 凉山州第二民族中学建设项目\弱电工程【7-3宿舍】 |  |  |  | 标段： |  |  | 第3页共3页
序号 |  | 名称、规格、型号 | 单位 | 数量 | 风险系数% |  | 基准单价(元) | 投标单价(元) | 发承包人确认单价(元) | 备注
36 |  | 槽钢 | kg | 31.5 |  |  |  | 4.49785
37 |  | 角钢 | kg | 12.6 |  |  |  | 4.44824
注: | 1.此表由招标人填写除“投标单价”栏的内容，投标人在投标时自主确定投标单价。 2.招标人应优先采用工程造价管理机构发布的单价作为基准单价，未发布的，通过市场调查确定其基准单价。
表-20

## E.3 单位工程招标控制价投标报价汇总表(表-04-1)~11
单位工程招标控制价/投标报价汇总表
（适用于一般计税方法）
工程名称： |  | 凉山州第二民族中学建设项目\弱电工程【8-1宿舍】 | 标段： | 第1页 共2页
序号 |  | 汇总内容 | 金 额（元） | 其中:暂估价(元)
1 |  | 分部分项及单价措施项目 | 148876.80
1.1 |  | 综合布线系统 | 61548.76
1.2 |  | 数据交换系统 | 13605.38
1.3 |  | 监控系统 | 57851.49
1.4 |  | 公共广播系统 | 14897.75
1.5 |  | 单价措施项目 | 973.42
2 |  | 总价措施项目 | 6574.36 | -
2.1 |  | 其中：安全文明施工费 | 6207.00 | -
3 |  | 其他项目 |  | -
3.1 |  | 其中：暂列金额 |  | -
3.2 |  | 其中：专业工程暂估价 |  | -
3.3 |  | 其中：计日工 |  | -
3.4 |  | 其中：总承包服务费 |  | -
4 |  | 规费 | 2457.90 | -
5 |  | 创优质工程奖补偿奖励费 |  | -
6 |  | 税前不含税工程造价 | 157909.06 | -
注: | 1.本表适用于单位工程招标控制价或投标报价的汇总，如无单位工程划分，单项工程也使用本表汇总。 2.税前不含税工程造价6=1+2+3+4+5。（其中各项费用均不含税） 3.销项增值税额=[税前不含税工程造价-按规定不计税的工程设备金额-除税甲供材料（设备）费]×税率。 表-04-1
单位工程招标控制价/投标报价汇总表
（适用于一般计税方法）
工程名称： |  | 凉山州第二民族中学建设项目\弱电工程【8-1宿舍】 | 标段： | 第2页 共2页
序号 |  | 汇总内容 | 金 额（元） | 其中:暂估价(元)
6.1 |  | 其中：除税甲供材料（设备）费 |  | -
7 |  | 销项增值税额 | 14211.82 | -
8 |  | 附加税 | 494.26 | -
招标控制价/投标报价总价合计=税前不含税工程造价+销项增值税额+附加税 |  |  | 172615.14
注: | 1.本表适用于单位工程招标控制价或投标报价的汇总，如无单位工程划分，单项工程也使用本表汇总。 2.税前不含税工程造价6=1+2+3+4+5。（其中各项费用均不含税） 3.销项增值税额=[税前不含税工程造价-按规定不计税的工程设备金额-除税甲供材料（设备）费]×税率。 表-04-1

## F.1.1 分部分项工程清单计价表(表-08)不带分部【~11
分部分项工程清单与计价表
工程名称： |  | 凉山州第二民族中学建设项目\弱电工程【8-1宿舍】 |  |  |  | 标段： |  |  | 第1页共13页
序号 | 项目编码 |  | 项目名称 | 项目特征描述 | 计量 单位 | 工程量 | 金额（元）
[7 empty] | 综合单价 | 合价 | 其中
[9 empty] | 定额人工费 | 定额机械费 | 暂估价
1 | 030502005473 |  | 六类非屏蔽双绞线缆 | 1.名称：六类非屏蔽双绞线缆 2.规格：VN-6008 3.材质：23 AWG实芯裸铜导体 4.线缆对数：4对 5.敷设方式：电缆敷设、管内敷设、桥架敷设等综合考虑 | m | 2589.56 | 6.98 | 18075.13 | 4454.04 | 77.69
2 | 030502010474 |  | 24口六类非屏蔽配线架 | 1.名称：六类非屏蔽配线架 2.型号：VN-2406A 3.规格：24口 4.容量：含六类非屏蔽模块 | 个 | 2 | 1512.37 | 3024.74 | 432.00
3 | 030502011476 |  | 110跳线架 | 1.名称：110跳线架 2.型号：VN-5400 3.规格：100对 4.容量：含模块 | 个 | 1 | 625.84 | 625.84 | 180.00
4 | 030502017477 |  | 理线架 | 1.名称：110跳线架 2.型号：VN-5400 3.规格：100对 4.容量：含模块 | 个 | 5 | 118.34 | 591.70 | 60.00
5 | 030502012478 |  | 双口信息面板 | 1.名称：双口信息面板 2.规格：VN-1002 3.接口：双口 4.安装方式：暗装 | 个 | 1 | 23.04 | 23.04 | 10.80
本页小计 | [7 empty] | 22340.45 | 5136.84 | 77.69
表-08
分部分项工程清单与计价表
工程名称： |  | 凉山州第二民族中学建设项目\弱电工程【8-1宿舍】 |  |  |  | 标段： |  |  | 第2页共13页
序号 | 项目编码 |  | 项目名称 | 项目特征描述 | 计量 单位 | 工程量 | 金额（元）
[7 empty] | 综合单价 | 合价 | 其中
[9 empty] | 定额人工费 | 定额机械费 | 暂估价
6 | 030502018479 |  | 六类非屏蔽RJ45模块 | 1.名称：六类非屏蔽模块 2.规格：VN-6108 3.接口：RJ45 4.安装方式：卡接 | 个 | 2 | 46.67 | 93.34 | 14.40 | 2.20
7 | 030502009480 |  | 六类非屏蔽双绞线缆跳线 | 1.名称：六类非屏蔽双绞线缆跳线 2.规格：VN-6600-2 3.类别：六类非屏蔽 4.长度：2米 | 条 | 56 | 32.88 | 1841.28 | 336.00
8 | 030502019481 |  | 六类非屏蔽双绞线缆测试 | 1.测试类别：六类非屏蔽双绞线缆 2.测试内容：六类非屏蔽双绞线缆通断、信号衰减 | 链路 | 27 | 10.38 | 280.26 | 121.50 | 96.39
9 | 030502007482 |  | 8芯单模光缆 | 1.名称：8芯单模光缆 2.规格：GYTA-(8)B1 3.特性：单模 4.光缆芯数：8芯 5.敷设方式：穿管、桥架综合考虑 | m | 410 | 6.47 | 2652.70 | 590.40 | 8.20
10 | 030502007483 |  | 24芯单模光缆 | 1.名称：24芯单模光缆 2.规格：GYTA-(24)B1 3.特性：单模 4.光缆芯数：24芯 5.敷设方式：穿管、桥架综合考虑 | m | 460 | 12.76 | 5869.60 | 1104.00 | 13.80
本页小计 | [7 empty] | 10737.18 | 2166.30 | 120.59
表-08
分部分项工程清单与计价表
工程名称： |  | 凉山州第二民族中学建设项目\弱电工程【8-1宿舍】 |  |  |  | 标段： |  |  | 第3页共13页
序号 | 项目编码 |  | 项目名称 | 项目特征描述 | 计量 单位 | 工程量 | 金额（元）
[7 empty] | 综合单价 | 合价 | 其中
[9 empty] | 定额人工费 | 定额机械费 | 暂估价
11 | 030502009484 |  | SC-SC单模光纤跳线 | 1.名称：单模光纤跳线 2.接口：SC-SC 3.类别：单模 4.规格：3米 | 条 | 16 | 40.90 | 654.40 | 192.00
12 | 030502009485 |  | SC-LC单模光纤跳线 | 1.名称：单模光纤跳线 2.接口：SC-LC 3.类别：单模 4.规格：3米 | 条 | 4 | 40.90 | 163.60 | 48.00
13 | 030502014486 |  | 光纤连接 | 1.方法：熔接 2.模式：单模 | 芯 | 32 | 36.52 | 1168.64 | 345.60 | 344.64
14 | 030502015487 |  | 24芯光缆终端盒 | 1.名称：光缆终端盒 2.端口数量：24芯 3.接口：SC 4.材质：铁质 | 个 | 2 | 295.45 | 590.90 | 134.40 | 4.66
15 | 030502020488 |  | 光纤测试 | 1.测试类别：单模 2.测试内容：光缆通断、光缆信号衰减 | 链路 | 32 | 19.60 | 627.20 | 240.00 | 253.44
16 | 030411004489 |  | 多芯软导线 RVV2*1.5m㎡配线 | 1.名称：多芯软导线 RVV2*1.5m㎡ 2.规格：RVV2*1.5m㎡ 3.材质：铜芯 4.敷设方式：电缆敷设、管内敷设、桥架敷设等综合考虑 | m | 0
本页小计 | [7 empty] | 3204.74 | 960.00 | 602.74
表-08
分部分项工程清单与计价表
工程名称： |  | 凉山州第二民族中学建设项目\弱电工程【8-1宿舍】 |  |  |  | 标段： |  |  | 第4页共13页
序号 | 项目编码 |  | 项目名称 | 项目特征描述 | 计量 单位 | 工程量 | 金额（元）
[7 empty] | 综合单价 | 合价 | 其中
[9 empty] | 定额人工费 | 定额机械费 | 暂估价
17 | 030411004490 |  | 多芯软导线 RVS2*1.5m㎡配线 | 1.名称：多芯软导线 RVS2*1.5m㎡ 2.规格：RVS2*1.5m㎡ 3.材质：铜芯 4.敷设方式：电缆敷设、管内敷设、桥架敷设等综合考虑 | m | 380 | 4.66 | 1770.80 | 307.80
18 | 030411004491 |  | 多芯软导线 RVV3*4m㎡配线 | 1.名称：多芯软导线 RVV3*4m㎡ 2.规格：RVV3*4m㎡ 3.材质：铜芯 4.敷设方式：电缆敷设、管内敷设、桥架敷设等综合考虑 | m | 20 | 17.47 | 349.40 | 22.20
19 | 030501005492 |  | 网络机柜 600×600×2000mm | 1.名称：网络机柜 2.材质：钢板，壁厚1.5～2mm ;钢化玻璃/网孔柜门；隔板2个； 3.规格：600×600×2000mm | 台 | 1 | 3801.35 | 3801.35 | 240.00 | 0.12
20 | 030404035493 |  | 六位PDU插座 | 1.名称：六位PDU插座 2.规格：16A 3300W 3.开关方式：总控 4.安装方式：机架式 | 个 | 1 | 535.65 | 535.65 | 61.59
本页小计 | [7 empty] | 6457.20 | 631.59 | 0.12
表-08
分部分项工程清单与计价表
工程名称： |  | 凉山州第二民族中学建设项目\弱电工程【8-1宿舍】 |  |  |  | 标段： |  |  | 第5页共13页
序号 | 项目编码 |  | 项目名称 | 项目特征描述 | 计量 单位 | 工程量 | 金额（元）
[7 empty] | 综合单价 | 合价 | 其中
[9 empty] | 定额人工费 | 定额机械费 | 暂估价
21 | 030501010494 |  | 8口光电转换器 | 1.名称：8口光电转换器 2.规格：8口 3.功能：光信号转换成8路语音电话信号 | 台 | 1 | 1028.58 | 1028.58 | 120.00 | 27.95
22 | 030411001495 |  | PVC20配管 | 1.名称：PVC20配管 2.材质：刚性阻燃管 3.规格：PC20 4.含转线盒、管件及所有附件等 5.敷设形式及部位：砖、混凝土结构明敷、暗敷、PC上现浇预埋、吊顶内等综合考虑 6.其他：满足设计、规范要求 | m | 645.3 | 10.30 | 6646.59 | 3858.89
23 | 030411001496 |  | PVC25配管 | 1.名称：PVC25配管 2.材质：刚性阻燃管 3.规格：PC25 4.含转线盒、管件及所有附件等 5.敷设形式及部位：砖、混凝土结构明敷、暗敷、PC上现浇预埋、吊顶内等综合考虑 6.其他：满足设计、规范要求 | m | 136.2 | 11.39 | 1551.32 | 853.97
本页小计 | [7 empty] | 9226.49 | 4832.86 | 27.95
表-08
分部分项工程清单与计价表
工程名称： |  | 凉山州第二民族中学建设项目\弱电工程【8-1宿舍】 |  |  |  | 标段： |  |  | 第6页共13页
序号 | 项目编码 |  | 项目名称 | 项目特征描述 | 计量 单位 | 工程量 | 金额（元）
[7 empty] | 综合单价 | 合价 | 其中
[9 empty] | 定额人工费 | 定额机械费 | 暂估价
24 | 030411001386 |  | JDG管配管 | 1.名称：JDG配管 2.材质：紧定钢管 3.规格：JDG20，壁厚1.5mm 4.含转线盒、管件及所有附件等 5.敷设形式及部位：砖、混凝土结构明敷、暗敷等综合考虑 6.其他：满足设计、规范要求 | m | 280 | 19.04 | 5331.20 | 2259.60
25 | 030411003497 |  | 钢质喷漆桥架200*200*1.5 | 1.名称：钢质喷漆桥架200*200*1.5 2.规格：200*200*1.5 3.材质：钢质喷漆 4.类型：槽式 5.接地方式：桥架连接处采用BVR4m㎡线连接 | m | 25 | 170.06 | 4251.50 | 845.25 | 55.00
本页小计 | [7 empty] | 9582.70 | 3104.85 | 55.00
表-08
分部分项工程清单与计价表
工程名称： |  | 凉山州第二民族中学建设项目\弱电工程【8-1宿舍】 |  |  |  | 标段： |  |  | 第7页共13页
序号 | 项目编码 |  | 项目名称 | 项目特征描述 | 计量 单位 | 工程量 | 金额（元）
[7 empty] | 综合单价 | 合价 | 其中
[9 empty] | 定额人工费 | 定额机械费 | 暂估价
26 | 030501012498 |  | 8口千兆POE交换机 | 1.名称：8口千兆POE交换机 2.型号：S1210F-HPWR 3.上行端口速率：千兆；交换容量：20Gbps 包转：14.9Mpps 4.端口数量：8*10/100/1000Base-T以太网端口，2*1000 Base-X SFP光口 5.端口供电功能：POE供电125W；支持POE+供电 6.其他：满足设计、规范要求 | 台 | 1 | 2055.16 | 2055.16 | 360.00 | 9.23
本页小计 | [7 empty] | 2055.16 | 360.00 | 9.23
表-08
分部分项工程清单与计价表
工程名称： |  | 凉山州第二民族中学建设项目\弱电工程【8-1宿舍】 |  |  |  | 标段： |  |  | 第8页共13页
序号 | 项目编码 |  | 项目名称 | 项目特征描述 | 计量 单位 | 工程量 | 金额（元）
[7 empty] | 综合单价 | 合价 | 其中
[9 empty] | 定额人工费 | 定额机械费 | 暂估价
27 | 030501012499 |  | 48口POE交换机（监控） | 1.名称：48口POE交换机 2.型号：LS-5120V3-54S-PWR-EI 3.端口硬件：48个10/100/1000Base-T自适应以太网端口，6个千兆SFP+口； 4.交换容量：432Gbps/4.32Tbps，包转发率：144Mpps/166Mpps； 5.POE供电：最大功率AC: 370W 端口最大功率:30W 6.其他：满足设计、规范要求 | 台 | 1 | 10287.88 | 10287.88 | 600.00 | 13.85
28 | 030501007500 |  | 千兆光模块 | 1.名称：千兆光模块 2.规格：SFP-GE-LX-SM1310-D 3.类别：单模 4.传输数率：1310nm，双LC接口 | 台 | 2 | 631.17 | 1262.34 | 94.50 | 0.16
本页小计 | [7 empty] | 11550.22 | 694.50 | 14.01
表-08
分部分项工程清单与计价表
工程名称： |  | 凉山州第二民族中学建设项目\弱电工程【8-1宿舍】 |  |  |  | 标段： |  |  | 第9页共13页
序号 | 项目编码 |  | 项目名称 | 项目特征描述 | 计量 单位 | 工程量 | 金额（元）
[7 empty] | 综合单价 | 合价 | 其中
[9 empty] | 定额人工费 | 定额机械费 | 暂估价
29 | 030507008501 |  | 高清网络枪型摄像机 | 1.名称：高清网络枪型摄像机 2.型号：DS-2CD2T48AXM/LS 3.功能：传感器靶面尺寸≥1/1.9英寸，视频分辨率和帧率≥400W像素、25帧/秒，视频压缩标准支持H.265、H.264，镜头光圈F1.0；最低照度需满足彩色≤0.0005 lx，在彩色模式下，当照度降低至一定值时，可自动开启白光灯补光，在白天、夜晚均可输出彩色视频图像；支持POE供电，内置1个麦克风，2颗暖色白光补光灯，白光补光距离30米，防护等级IP66； 4.安装方式：壁装 5、其他：满足设计、规范要求 | 台 | 12 | 1405.88 | 16870.56 | 1656.00 | 8.76
30 | 030502003502 |  | 监控收纳箱 | 1.名称：监控收纳箱 2.材质：铁质 3.规格：280mm*230mm*80mm 4.安装方式：壁装 | 个 | 12 | 158.66 | 1903.92 | 518.40
本页小计 | [7 empty] | 18774.48 | 2174.40 | 8.76
表-08
分部分项工程清单与计价表
工程名称： |  | 凉山州第二民族中学建设项目\弱电工程【8-1宿舍】 |  |  |  | 标段： |  |  | 第10页共13页
序号 | 项目编码 |  | 项目名称 | 项目特征描述 | 计量 单位 | 工程量 | 金额（元）
[7 empty] | 综合单价 | 合价 | 其中
[9 empty] | 定额人工费 | 定额机械费 | 暂估价
31 | 030507008503 |  | 高清网络半球摄像机 | 1.名称：高清网络半球摄像机 2.型号：DS-2CD2749AXM/HY 3.功能：视频分辨率和帧率400W像素@25帧/秒，最低照度彩色≤0.005 lx，视频压缩标准需支持H.265，内置电动变焦镜头，电动变焦范围不小于3-8mm；支持PoE供电，1个DC12V电源输出接口，1个存储卡插槽，具有麦克风、音频输入输出、报警输入输出接口，内置红外补光灯，补光距离30米，防护等级IP66 4.安装方式：吸顶 5.其他：满足设计、规范要求 | 台 | 13 | 1563.83 | 20329.79 | 1310.40 | 9.49
32 | 030409010032 |  | POE专用防雷模块 | 1.名称：POE专用防雷模块 2.规格：POE1000E 3.安装形式：机柜 4.其他：满足设计、规范要求 | 个 | 25 | 548.05 | 13701.25 | 1382.25 | 66.25
本页小计 | [7 empty] | 34031.04 | 2692.65 | 75.74
表-08
分部分项工程清单与计价表
工程名称： |  | 凉山州第二民族中学建设项目\弱电工程【8-1宿舍】 |  |  |  | 标段： |  |  | 第11页共13页
序号 | 项目编码 |  | 项目名称 | 项目特征描述 | 计量 单位 | 工程量 | 金额（元）
[7 empty] | 综合单价 | 合价 | 其中
[9 empty] | 定额人工费 | 定额机械费 | 暂估价
33 | 030507017504 |  | 监控分系统调试 | 1.名称：监控分系统调试 2.类别：分系统 3.通道数：25 | 系统 | 1 | 5045.97 | 5045.97 | 3750.00 | 26.60
本页小计 | [7 empty] | 5045.97 | 3750.00 | 26.60
表-08
分部分项工程清单与计价表
工程名称： |  | 凉山州第二民族中学建设项目\弱电工程【8-1宿舍】 |  |  |  | 标段： |  |  | 第12页共13页
序号 | 项目编码 |  | 项目名称 | 项目特征描述 | 计量 单位 | 工程量 | 金额（元）
[7 empty] | 综合单价 | 合价 | 其中
[9 empty] | 定额人工费 | 定额机械费 | 暂估价
34 | 030506004505 |  | IP网络终端功放 | 1.名称：IP网络终端功放 2.型号：T-77240B 3.额定功率：集成数字功放，功率 240W 4.安装方式：机架式 5.功能：带有3.4英寸LCD显示屏；内置 1路网络硬件音频解码模块；支持 1路线路输入和 1路话筒输入接口，可独立调节音量；具有 1路EMC输入接口，具有最高优先级；具有 1路音频输出接口；具有 1路三线制强切输出接口，无需强切电源；支持定压方式输出；具有 1路RJ45网络接口，100Mbps传输速率；自带 1路100V定压功率备份输入接口，可灵活组成一主多备、多主一备、多主多备的高可靠公共打铃系统；内置高性能主/备切换检测模块，断网断电以及本机故障时 0.3秒内切换到备份功率输入，满足高可靠公共打铃系统需求； | 台 | 1 | 7814.46 | 7814.46 | 96.00 | 0.56
本页小计 | [7 empty] | 7814.46 | 96.00 | 0.56
表-08
分部分项工程清单与计价表
工程名称： |  | 凉山州第二民族中学建设项目\弱电工程【8-1宿舍】 |  |  |  | 标段： |  |  | 第13页共13页
序号 | 项目编码 |  | 项目名称 | 项目特征描述 | 计量 单位 | 工程量 | 金额（元）
[7 empty] | 综合单价 | 合价 | 其中
[9 empty] | 定额人工费 | 定额机械费 | 暂估价
6.其他：满足设计、规范要求
35 | 030506001506 |  | 喇叭 | 1.名称：喇叭 2.型号：T-601 3.安装方式：壁挂/吸顶 4.额定功率（100V）：3W,6W,10W；（70V）：1.5W,3W,5W； 5.喇叭单元：6.5"×1； 6.防护等级：IP5X； 7.其他：满足设计、规范要求 | 台 | 18 | 370.42 | 6667.56 | 2160.00 | 1187.82
36 | 030506005507 |  | 背景音乐系统调试 |  | 系统 | 1 | 415.73 | 415.73 | 300.00 | 12.20
本页小计 | [7 empty] | 7083.29 | 2460.00 | 1200.02
合 计 | [7 empty] | 147903.38 | 29059.99 | 2219.01
表-08

## F.1.2 单价措施项目清单计价表(表-08)不带分部【~11
单价措施项目清单与计价表
工程名称： |  | 凉山州第二民族中学建设项目\弱电工程【8-1宿舍】 |  |  |  | 标段： |  |  | 第1页共2页
序号 | 项目编码 |  | 项目名称 | 项目特征描述 | 计量 单位 | 工程量 | 金额（元）
[7 empty] | 综合单价 | 合价 | 其中
[9 empty] | 定额人工费 | 定额机械费 | 暂估价
1 | 031302007001 |  | 高层施工增加费 |  | 项
2 | 031301001001 |  | 吊装加固 |  | 项
3 | 031301002001 |  | 金属抱杆安装拆除、移位 |  | 项
4 | 031301003001 |  | 平台铺设、拆除 |  | 项
5 | 031301004001 |  | 顶升、提升装置 |  | 项
6 | 031301005001 |  | 大型设备专用机具 |  | 项
7 | 031301006001 |  | 焊接工艺评定 |  | 项
8 | 031301007001 |  | 胎（模）具制作、安装、拆除 |  | 项
9 | 031301008001 |  | 防护棚制作安装拆除 |  | 项
10 | 031301009001 |  | 特殊地区施工增加 |  | 项
11 | 031301010001 |  | 安装与生产同时进行施工增加 |  | 项
12 | 031301011001 |  | 在有害身体健康环境中施工增加 |  | 项
13 | 031301012001 |  | 工程系统检测、检验 |  | 项
本页小计
表-08
单价措施项目清单与计价表
工程名称： |  | 凉山州第二民族中学建设项目\弱电工程【8-1宿舍】 |  |  |  | 标段： |  |  | 第2页共2页
序号 | 项目编码 |  | 项目名称 | 项目特征描述 | 计量 单位 | 工程量 | 金额（元）
[7 empty] | 综合单价 | 合价 | 其中
[9 empty] | 定额人工费 | 定额机械费 | 暂估价
14 | 031301013001 |  | 设备、管道施工的安全、防冻和焊接保护 |  | 项
15 | 031301014001 |  | 焦炉烘炉、热态工程 |  | 项
16 | 031301015001 |  | 管道安拆后的充气保护 |  | 项
17 | 031301016001 |  | 隧道内施工的通风、供水、供气、供电、照明及通讯设施 |  | 项
18 | 031301017001 |  | 脚手架搭拆 |  | 项 | 1 | 973.42 | 973.42 | 340.70 | 48.67
19 | 031301018001 |  | 其他措施 |  | 项
本页小计 | [7 empty] | 973.42 | 340.7 | 48.67
合 计 | [7 empty] | 973.42 | 340.70 | 48.67
表-08

## F.4 总价措施项目清单与计价表(表-11)带计算明细,~11
总价措施项目清单与计价表
工程名称： | 凉山州第二民族中学建设项目\弱电工程【8-1宿舍】 |  |  | 标段： |  |  | 第1页共2页
序号 | 项目编码 | 项目名称 | 计算基础 | 费率 （%） | 金额 （元） | 调整费率 (%) | 调整后金额 (元) | 备注
定额(人工费+机械费)
1 | 031302001001 | 安全文明施工费 |  | 项 | 6207.00
| ① | 环境保护费 | 分部分项工程及单价措施项目(定额人工费+定额机械费) | 1.1 | 348.35
| ② | 文明施工费 | 分部分项工程及单价措施项目(定额人工费+定额机械费) | 4.6 | 1456.75
| ③ | 安全施工费 | 分部分项工程及单价措施项目(定额人工费+定额机械费) | 7.9 | 2501.80
| ④ | 临时设施费 | 分部分项工程及单价措施项目(定额人工费+定额机械费) | 6 | 1900.10
2 | 031302002001 | 夜间施工增加费 |  | 项 | 152.01
| ① | 夜间施工费 | 分部分项工程及单价措施项目(定额人工费+定额机械费) | 0.48 | 152.01
3 | 031302003001 | 非夜间施工增加 |  | 项
4 | 031302004001 | 二次搬运费 |  | 项 | 72.84
| ① | 二次搬运费 | 分部分项工程及单价措施项目(定额人工费+定额机械费) | 0.23 | 72.84
注：按施工方案计算的措施费，若无“计算基础”和“费率”的数值，也可只填“金额”数值，但应在备注栏说明施工方案出处或计算方法。用于投标报价时，“调整费率”及“调整后的金额”无需填写。
表-11
总价措施项目清单与计价表
工程名称： | 凉山州第二民族中学建设项目\弱电工程【8-1宿舍】 |  |  | 标段： |  |  | 第2页共2页
序号 | 项目编码 | 项目名称 | 计算基础 | 费率 （%） | 金额 （元） | 调整费率 (%) | 调整后金额 (元) | 备注
定额(人工费+机械费)
5 | 031302005001 | 冬雨季施工增加费 |  | 项 | 114.01
| ① | 冬雨季施工 | 分部分项工程及单价措施项目(定额人工费+定额机械费) | 0.36 | 114.01
6 | 031302006001 | 已完工程及设备保护费 |  | 项
7 | 031302008001 | 工程定位复测费 |  | 项 | 28.50
| ① | 工程定位复测 | 分部分项工程及单价措施项目(定额人工费+定额机械费) | 0.09 | 28.50
合计 |  |  |  |  | 6574.36
注：按施工方案计算的措施费，若无“计算基础”和“费率”的数值，也可只填“金额”数值，但应在备注栏说明施工方案出处或计算方法。用于投标报价时，“调整费率”及“调整后的金额”无需填写。
表-11

## G.1 其他项目清单与计价汇总表(表-12)【弱电工程‖8-~
其他项目清单与计价汇总表
工程名称： | 凉山州第二民族中学建设项目\弱电工程【8-1宿舍】 | 标段： |  | 第1页共1页
序号 | 项 目 名 称 | 金额(元) | 结算金额（元） | 备注
1 | 暂列金额 |  |  | 明细详见表-12-1
2 | 暂估价
2.1 | 材料(工程设备)暂估价/结算价 | - |  | 明细详见表-12-2
2.2 | 专业工程暂估价/结算价 |  |  | 明细详见表-12-3
3 | 计日工 |  |  | 明细详见表-12-4
4 | 总承包服务费 |  |  | 明细详见表-12-5
合 计 |  |  | - | -
注：材料（工程设备）暂估单价进入清单项目综合单价，此处不汇总。 表-12

## G.2 暂列金额明细表(表-12-1)【弱电工程‖8-1宿舍】
暂列金额明细表
工程名称： | 凉山州第二民族中学建设项目\弱电工程【8-1宿舍】 | 标段： |  |  | 第1页共1页
序号 | 项目名称 |  | 计量单位 | 暂定金额(元) | 备注
1 | 暂列金额 |  | 项
合 计 |  |  |  |  | -
注：此表由招标人填写，如不能详列，也可只列暂定金额总额，投标人应将上述暂列金额计入投标总价中。 表-12-1

## G.3 材料(工程设备)暂估单价及调整表(表-12-2)~11
材料(工程设备)暂估单价及调整表
工程名称： |  | 凉山州第二民族中学建设项目\弱电工程【8-1宿舍】 |  |  |  |  | 标段: |  |  |  | 第1页共1页
序号 | 材料(工程设备) 名称、规格、型号 |  | 计量 单位 | 数量 |  | 暂估(元) |  | 确认(元) |  | 差额±(元) |  | 备注
|  |  |  | 暂估 | 确认 | 单价 | 合价 | 单价 | 合价 | 单价 | 合价
合计
注：此表由招标人填写“暂估单价”，并在备注栏说明暂估价的材料、工程设备拟用在那些清单项目上，投标人应将上述材料、工程设备暂估单价计入工程量清单综合单价报价中。工程结算时，依据承发包双方确认价调整差额。 表-12-2

## G.4 专业工程暂估价表(表-12-3)【弱电工程‖8-1宿~
专业工程暂估价表
工程名称： | 凉山州第二民族中学建设项目\弱电工程【8-1宿舍】 |  | 标段： |  | 第1页共1页
序号 | 工程名称 | 工程内容 | 暂估金额(元) | 结算金额(元) | 差额±（元） | 备注
合 计 |  |  |  | - | - | -
注：此表“暂估金额”由招标人填写，投标人应将“暂估金额”计入投标总价中。结算时按合同约定结算金额填写。 表-12-3

## G.5 计日工表(表-12-4)【弱电工程‖8-1宿舍】
计 日 工 表
工程名称： |  | 凉山州第二民族中学建设项目\弱电工程【8-1宿舍】 |  | 标段： |  |  | 第1页共1页
编号 |  | 项目名称 | 单位 | 暂定数量 | 实际数量 | 综合单价(元) | 合价(元)
[7 empty] | 暂定 | 实际
一 |  | 人工
1 |  | 房屋建筑、仿古建筑、市政、园林绿化、抹灰工程、构筑物、爆破、城市轨道交通、既有及小区改造房屋建筑维修与加固、城市地下综合管廊、绿色建筑、装配式房屋建筑、城市道路桥梁养护维修、排水管网非开挖修复工程普工 | 工日
2 |  | 装饰（抹灰工程除外）、通用安装工程普工 | 工日
3 |  | 房屋建筑、仿古建筑、市政、园林绿化、抹灰工程、构筑物、爆破、城市轨道交通、既有及小区改造房屋建筑维修与加固、城市地下综合管廊、绿色建筑、装配式房屋建筑、城市道路桥梁养护维修、排水管网非开挖修复工程技工 | 工日
4 |  | 装饰（抹灰工程除外）、通用安装工程技工 | 工日
5 |  | 高级技工 | 工日
人工小计
二 |  | 材料
材料小计
三 |  | 施工机械
施工机械小计
总 计
注: | 1、此表项目名称、暂定数量由招标人填写，编制招标控制价时，单价由招标人按有关计价规定确定；投标时，单价由投标人自主报价，按暂定数量计算合价计入投标总价中。结算时，按发承包双方确认的实际数量计算合价。若采用一般计税法，材料单价、施工机械台班单价应不含税。 2、此表综合单价中包括管理费、利润、安全文明施工费等。
表-12-4

## G.6 总承包服务费计价表(表-12-5)【弱电工程‖8-1~
总承包服务费计价表
工程名称： | 凉山州第二民族中学建设项目\弱电工程【8-1宿舍】 |  |  | 标段： | 第1页共1页
序号 | 项目名称 | 项目价值 (元） | 服务内容 | 计算基础 | 费率（%） | 金额（元）
| 合 计 | - | - |  | -
注：此表项目名称、服务内容由招标人填写，编制招标控制价时，费率及金额由招标人按有关计价规定确定；投标时，费率及金额由投标人自主报价，计入投标总价中。 表-12-5

## K.1 发包人提供材料和工程设备一览表(表-19)【弱电~11
发包人提供材料和工程设备一览表
工程名称： | 凉山州第二民族中学建设项目\弱电工程【8-1宿舍】 |  |  | 标段： |  | 第1页共1页
序号 | 材料(工程设备)名称、规格、型号 | 单位 | 数量 | 单价(元) | 交货方式 | 送达地点 | 备注
注：此表由招标人填写，供投标人在投标报价时确定总承包服务费时参考。
表-19

## K.2 承包人提供主要材料和工程设备一览表(表-20)【~11
承包人提供主要材料和工程设备一览表 （适用造价信息差额调整法）
工程名称： |  | 凉山州第二民族中学建设项目\弱电工程【8-1宿舍】 |  |  |  | 标段： |  |  | 第1页共3页
序号 |  | 名称、规格、型号 | 单位 | 数量 | 风险系数% |  | 基准单价(元) | 投标单价(元) | 发承包人确认单价(元) | 备注
1 |  | 六类非屏蔽双绞线缆 VN-6008 | m | 2719.038 |  |  |  | 4.41
2 |  | 铜芯多股绝缘电线 RVV2*1.5m㎡ | m |  |  |  |  | 3.15
3 |  | 高清网络枪型摄像机 DS-2CD2T48AXM/LS | 台 | 12 |  |  |  | 1111.58
4 |  | 单模光纤跳线 SC-SC | 条 | 16 |  |  |  | 24.46
5 |  | 单模光纤跳线 SC-LC | 条 | 4 |  |  |  | 24.46
6 |  | 六类非屏蔽配线架 VN-2406A | 个 | 2 |  |  |  | 1203.56
7 |  | 110配线架 VN-5400 | 个 | 1 |  |  |  | 371.83
8 |  | 理线架 VN-1100 | 个 | 5.05 |  |  |  | 97.85
9 |  | 千兆光模块 SFP-GE-LX-SM1310-D | 个 | 2 |  |  |  | 567.53
10 |  | 枪机支架 DS-1292ZJ-K | 个 | 12 |  |  |  | 78.28
11 |  | 8芯单模光缆 GYTA-(8)B1 | m | 418.2 |  |  |  | 4.41
12 |  | 铜芯多股绝缘电线 RVS2*1.5m㎡ | m | 410.4 |  |  |  | 3.15
13 |  | 24芯单模光缆 GYTA-(24)B1 | m | 469.2 |  |  |  | 9.30
14 |  | 光缆终端盒 24芯 | 个 | 2 |  |  |  | 200.59
15 |  | 铜芯多股绝缘电线 RVV3*4m㎡ | m | 21.6 |  |  |  | 14.55
16 |  | 网络机柜 600×600×2000mm | 个 | 1 |  |  |  | 3424.75
17 |  | 光电转换器 8路 | 台 | 1 |  |  |  | 831.73
18 |  | IP网络终端功放 T-77240B | 台 | 1 |  |  |  | 7681.23
注: | 1.此表由招标人填写除“投标单价”栏的内容，投标人在投标时自主确定投标单价。 2.招标人应优先采用工程造价管理机构发布的单价作为基准单价，未发布的，通过市场调查确定其基准单价。
表-20
承包人提供主要材料和工程设备一览表 （适用造价信息差额调整法）
工程名称： |  | 凉山州第二民族中学建设项目\弱电工程【8-1宿舍】 |  |  |  | 标段： |  |  | 第2页共3页
序号 |  | 名称、规格、型号 | 单位 | 数量 | 风险系数% |  | 基准单价(元) | 投标单价(元) | 发承包人确认单价(元) | 备注
19 |  | 喇叭 T-601 | 台 | 18 |  |  |  | 161.45
20 |  | 开口接线端子 40A | 个 | 25 |  |  |  | 0.54
21 |  | 双口信息面板 VN-1002 | 个 | 1.01 |  |  |  | 8.32
22 |  | 六类非屏蔽RJ45模块 VN-6108 | 个 | 2.02 |  |  |  | 35.23
23 |  | PVC25管 DN25 | m | 152.544 |  |  |  | 2.17
24 |  | 钢制电缆桥架 200*200*1.5 | m | 25.25 |  |  |  | 108.33
25 |  | PVC20管 DN20 | m | 722.736 |  |  |  | 1.58
26 |  | 阻燃铜芯线 ZR-BV 4m㎡ | m | 4.375 |  |  |  | 2.99
27 |  | 六类非屏蔽双绞线缆跳线 VN-6600-2 | 条 | 56 |  |  |  | 24.46
28 |  | 光纤连接器材 SC-SC | 套 | 32.32 |  |  |  | 7.83
29 |  | 六位PDU插座 ZZT－1.5UA－M8－K | 套 | 1 |  |  |  | 450.11
30 |  | 监控收纳箱 定制 | 个 | 12 |  |  |  | 66.54
31 |  | 高清网络半球摄像机 DS-2CD2749AXM/HY | 台 | 13 |  |  |  | 1423.72
32 |  | 48口POE交换机 LS-5120V3-54S-PWR-EI | 台 | 1 |  |  |  | 9452.31
33 |  | JDG管 DN20 | m | 288.4 |  |  |  | 3.76
34 |  | 摄像机防雷模块 POE-HL-POE1000E | 个 | 25 |  |  |  | 450.11
35 |  | 8口千兆POE交换机 S1210F-HPWR | 台 | 1 |  |  |  | 1546.03
注: | 1.此表由招标人填写除“投标单价”栏的内容，投标人在投标时自主确定投标单价。 2.招标人应优先采用工程造价管理机构发布的单价作为基准单价，未发布的，通过市场调查确定其基准单价。
表-20
承包人提供主要材料和工程设备一览表 （适用造价信息差额调整法）
工程名称： |  | 凉山州第二民族中学建设项目\弱电工程【8-1宿舍】 |  |  |  | 标段： |  |  | 第3页共3页
序号 |  | 名称、规格、型号 | 单位 | 数量 | 风险系数% |  | 基准单价(元) | 投标单价(元) | 发承包人确认单价(元) | 备注
36 |  | 槽钢 | kg | 31.5 |  |  |  | 4.49785
37 |  | 角钢 | kg | 12.6 |  |  |  | 4.44824
注: | 1.此表由招标人填写除“投标单价”栏的内容，投标人在投标时自主确定投标单价。 2.招标人应优先采用工程造价管理机构发布的单价作为基准单价，未发布的，通过市场调查确定其基准单价。
表-20

## E.3 单位工程招标控制价投标报价汇总表(表-04-1)~12
单位工程招标控制价/投标报价汇总表
（适用于一般计税方法）
工程名称： |  | 凉山州第二民族中学建设项目\弱电工程【8-2宿舍】 | 标段： | 第1页 共2页
序号 |  | 汇总内容 | 金 额（元） | 其中:暂估价(元)
1 |  | 分部分项及单价措施项目 | 154512.99
1.1 |  | 综合布线系统 | 66496.06
1.2 |  | 数据交换系统 | 13605.38
1.3 |  | 监控系统 | 57851.49
1.4 |  | 公共广播系统 | 15521.81
1.5 |  | 单价措施项目 | 1038.25
2 |  | 总价措施项目 | 6827.56 | -
2.1 |  | 其中：安全文明施工费 | 6446.06 | -
3 |  | 其他项目 |  | -
3.1 |  | 其中：暂列金额 |  | -
3.2 |  | 其中：专业工程暂估价 |  | -
3.3 |  | 其中：计日工 |  | -
3.4 |  | 其中：总承包服务费 |  | -
4 |  | 规费 | 2557.67 | -
5 |  | 创优质工程奖补偿奖励费 |  | -
6 |  | 税前不含税工程造价 | 163898.22 | -
注: | 1.本表适用于单位工程招标控制价或投标报价的汇总，如无单位工程划分，单项工程也使用本表汇总。 2.税前不含税工程造价6=1+2+3+4+5。（其中各项费用均不含税） 3.销项增值税额=[税前不含税工程造价-按规定不计税的工程设备金额-除税甲供材料（设备）费]×税率。 表-04-1
单位工程招标控制价/投标报价汇总表
（适用于一般计税方法）
工程名称： |  | 凉山州第二民族中学建设项目\弱电工程【8-2宿舍】 | 标段： | 第2页 共2页
序号 |  | 汇总内容 | 金 额（元） | 其中:暂估价(元)
6.1 |  | 其中：除税甲供材料（设备）费 |  | -
7 |  | 销项增值税额 | 14750.84 | -
8 |  | 附加税 | 513.00 | -
招标控制价/投标报价总价合计=税前不含税工程造价+销项增值税额+附加税 |  |  | 179162.06
注: | 1.本表适用于单位工程招标控制价或投标报价的汇总，如无单位工程划分，单项工程也使用本表汇总。 2.税前不含税工程造价6=1+2+3+4+5。（其中各项费用均不含税） 3.销项增值税额=[税前不含税工程造价-按规定不计税的工程设备金额-除税甲供材料（设备）费]×税率。 表-04-1

## F.1.1 分部分项工程清单计价表(表-08)不带分部【~12
分部分项工程清单与计价表
工程名称： |  | 凉山州第二民族中学建设项目\弱电工程【8-2宿舍】 |  |  |  | 标段： |  |  | 第1页共13页
序号 | 项目编码 |  | 项目名称 | 项目特征描述 | 计量 单位 | 工程量 | 金额（元）
[7 empty] | 综合单价 | 合价 | 其中
[9 empty] | 定额人工费 | 定额机械费 | 暂估价
1 | 030502005543 |  | 六类非屏蔽双绞线缆 | 1.名称：六类非屏蔽双绞线缆 2.规格：VN-6008 3.材质：23 AWG实芯裸铜导体 4.线缆对数：4对 5.敷设方式：电缆敷设、管内敷设、桥架敷设等综合考虑 | m | 3425.69 | 6.98 | 23911.32 | 5892.19 | 102.77
2 | 030502010544 |  | 24口六类非屏蔽配线架 | 1.名称：六类非屏蔽配线架 2.型号：VN-2406A 3.规格：24口 4.容量：含六类非屏蔽模块 | 个 | 2 | 1512.37 | 3024.74 | 432.00
3 | 030502011546 |  | 110跳线架 | 1.名称：110跳线架 2.型号：VN-5400 3.规格：100对 4.容量：含模块 | 个 | 1 | 625.84 | 625.84 | 180.00
4 | 030502017547 |  | 理线架 | 1.名称：理线架 2.型号：VN-1100 3.规格：1U 4.安装方式：机架式 | 个 | 6 | 118.34 | 710.04 | 72.00
5 | 030502012548 |  | 双口信息面板 | 1.名称：双口信息面板 2.规格：VN-1002 3.接口：双口 4.安装方式：暗装 | 个 | 1 | 23.04 | 23.04 | 10.80
本页小计 | [7 empty] | 28294.98 | 6586.99 | 102.77
表-08
分部分项工程清单与计价表
工程名称： |  | 凉山州第二民族中学建设项目\弱电工程【8-2宿舍】 |  |  |  | 标段： |  |  | 第2页共13页
序号 | 项目编码 |  | 项目名称 | 项目特征描述 | 计量 单位 | 工程量 | 金额（元）
[7 empty] | 综合单价 | 合价 | 其中
[9 empty] | 定额人工费 | 定额机械费 | 暂估价
6 | 030502018549 |  | 六类非屏蔽RJ45模块 | 1.名称：六类非屏蔽模块 2.规格：VN-6108 3.接口：RJ45 4.安装方式：卡接 | 个 | 2 | 46.67 | 93.34 | 14.40 | 2.20
7 | 030502009550 |  | 六类非屏蔽双绞线缆跳线 | 1.名称：六类非屏蔽双绞线缆跳线 2.规格：VN-6600-2 3.类别：六类非屏蔽 4.长度：2米 | 条 | 56 | 32.88 | 1841.28 | 336.00
8 | 030502019551 |  | 六类非屏蔽双绞线缆测试 | 1.测试类别：六类非屏蔽双绞线缆 2.测试内容：六类非屏蔽双绞线缆通断、信号衰减 | 链路 | 27 | 10.38 | 280.26 | 121.50 | 96.39
9 | 030502007552 |  | 8芯单模光缆 | 1.名称：8芯单模光缆 2.规格：GYTA-(8)B1 3.特性：单模 4.光缆芯数：8芯 5.敷设方式：穿管、桥架综合考虑 | m | 370 | 6.47 | 2393.90 | 532.80 | 7.40
10 | 030502007553 |  | 24芯单模光缆 | 1.名称：24芯单模光缆 2.规格：GYTA-(24)B1 3.特性：单模 4.光缆芯数：24芯 5.敷设方式：穿管、桥架综合考虑 | m | 420 | 12.76 | 5359.20 | 1008.00 | 12.60
本页小计 | [7 empty] | 9967.98 | 2012.70 | 118.59
表-08
分部分项工程清单与计价表
工程名称： |  | 凉山州第二民族中学建设项目\弱电工程【8-2宿舍】 |  |  |  | 标段： |  |  | 第3页共13页
序号 | 项目编码 |  | 项目名称 | 项目特征描述 | 计量 单位 | 工程量 | 金额（元）
[7 empty] | 综合单价 | 合价 | 其中
[9 empty] | 定额人工费 | 定额机械费 | 暂估价
11 | 030502009554 |  | SC-SC单模光纤跳线 | 1.名称：单模光纤跳线 2.接口：SC-SC 3.类别：单模 4.规格：3米 | 条 | 16 | 40.90 | 654.40 | 192.00
12 | 030502009555 |  | SC-LC单模光纤跳线 | 1.名称：单模光纤跳线 2.接口：SC-LC 3.类别：单模 4.规格：3米 | 条 | 4 | 40.90 | 163.60 | 48.00
13 | 030502014556 |  | 光纤连接 | 1.方法：熔接 2.模式：单模 | 芯 | 32 | 36.52 | 1168.64 | 345.60 | 344.64
14 | 030502015557 |  | 24芯光缆终端盒 | 1.名称：光缆终端盒 2.端口数量：24芯 3.接口：SC 4.材质：铁质 | 个 | 2 | 295.45 | 590.90 | 134.40 | 4.66
15 | 030502020558 |  | 光纤测试 | 1.测试类别：单模 2.测试内容：光缆通断、光缆信号衰减 | 链路 | 32 | 19.60 | 627.20 | 240.00 | 253.44
16 | 030411004560 |  | 多芯软导线 RVS2*1.5m㎡配线 | 1.名称：多芯软导线 RVS2*1.5m㎡ 2.规格：RVS2*1.5m㎡ 3.材质：铜芯 4.敷设方式：电缆敷设、管内敷设、桥架敷设等综合考虑 | m | 380 | 4.66 | 1770.80 | 307.80
本页小计 | [7 empty] | 4975.54 | 1267.80 | 602.74
表-08
分部分项工程清单与计价表
工程名称： |  | 凉山州第二民族中学建设项目\弱电工程【8-2宿舍】 |  |  |  | 标段： |  |  | 第4页共13页
序号 | 项目编码 |  | 项目名称 | 项目特征描述 | 计量 单位 | 工程量 | 金额（元）
[7 empty] | 综合单价 | 合价 | 其中
[9 empty] | 定额人工费 | 定额机械费 | 暂估价
17 | 030411004561 |  | 多芯软导线 RVV3*4m㎡配线 | 1.名称：多芯软导线 RVV3*4m㎡ 2.规格：RVV3*4m㎡ 3.材质：铜芯 4.敷设方式：电缆敷设、管内敷设、桥架敷设等综合考虑 | m | 20 | 17.47 | 349.40 | 22.20
18 | 030501005562 |  | 网络机柜 600×600×2000mm | 1.名称：网络机柜 2.材质：钢板，壁厚1.5～2mm ;钢化玻璃/网孔柜门；隔板2个； 3.规格：600×600×2000mm | 台 | 1 | 3801.35 | 3801.35 | 240.00 | 0.12
19 | 030404035563 |  | 六位PDU插座 | 1.名称：六位PDU插座 2.规格：16A 3300W 3.开关方式：总控 4.安装方式：机架式 | 个 | 1 | 535.65 | 535.65 | 61.59
20 | 030501010564 |  | 8口光电转换器 | 1.名称：8口光电转换器 2.规格：8口 3.功能：光信号转换成8路语音电话信号 | 台 | 1 | 1028.58 | 1028.58 | 120.00 | 27.95
本页小计 | [7 empty] | 5714.98 | 443.79 | 28.07
表-08
分部分项工程清单与计价表
工程名称： |  | 凉山州第二民族中学建设项目\弱电工程【8-2宿舍】 |  |  |  | 标段： |  |  | 第5页共13页
序号 | 项目编码 |  | 项目名称 | 项目特征描述 | 计量 单位 | 工程量 | 金额（元）
[7 empty] | 综合单价 | 合价 | 其中
[9 empty] | 定额人工费 | 定额机械费 | 暂估价
21 | 030411001565 |  | PVC20配管 | 1.名称：PVC20配管 2.材质：刚性阻燃管 3.规格：PC20 4.含转线盒、管件及所有附件等 5.敷设形式及部位：砖、混凝土结构明敷、暗敷、PC上现浇预埋、吊顶内等综合考虑 6.其他：满足设计、规范要求 | m | 662 | 10.30 | 6818.60 | 3958.76
22 | 030411001566 |  | PVC25配管 | 1.名称：PVC25配管 2.材质：刚性阻燃管 3.规格：PC25 4.含转线盒、管件及所有附件等 5.敷设形式及部位：砖、混凝土结构明敷、暗敷、PC上现浇预埋、吊顶内等综合考虑 6.其他：满足设计、规范要求 | m | 100.2 | 11.39 | 1141.28 | 628.25
本页小计 | [7 empty] | 7959.88 | 4587.01
表-08
分部分项工程清单与计价表
工程名称： |  | 凉山州第二民族中学建设项目\弱电工程【8-2宿舍】 |  |  |  | 标段： |  |  | 第6页共13页
序号 | 项目编码 |  | 项目名称 | 项目特征描述 | 计量 单位 | 工程量 | 金额（元）
[7 empty] | 综合单价 | 合价 | 其中
[9 empty] | 定额人工费 | 定额机械费 | 暂估价
23 | 030411001386 |  | JDG管配管 | 1.名称：JDG配管 2.材质：紧定钢管 3.规格：JDG20，壁厚1.5mm 4.含转线盒、管件及所有附件等 5.敷设形式及部位：砖、混凝土结构明敷、暗敷等综合考虑 6.其他：满足设计、规范要求 | m | 280 | 19.04 | 5331.20 | 2259.60
24 | 030411003567 |  | 钢质喷漆桥架200*200*1.5 | 1.名称：钢质喷漆桥架200*200*1.5 2.规格：200*200*1.5 3.材质：钢质喷漆 4.类型：槽式 5.接地方式：桥架连接处采用BVR4m㎡线连接 | m | 25 | 170.06 | 4251.50 | 845.25 | 55.00
本页小计 | [7 empty] | 9582.70 | 3104.85 | 55.00
表-08
分部分项工程清单与计价表
工程名称： |  | 凉山州第二民族中学建设项目\弱电工程【8-2宿舍】 |  |  |  | 标段： |  |  | 第7页共13页
序号 | 项目编码 |  | 项目名称 | 项目特征描述 | 计量 单位 | 工程量 | 金额（元）
[7 empty] | 综合单价 | 合价 | 其中
[9 empty] | 定额人工费 | 定额机械费 | 暂估价
25 | 030501012568 |  | 8口千兆POE交换机 | 1.名称：8口千兆POE交换机 2.型号：S1210F-HPWR 3.上行端口速率：千兆；交换容量：20Gbps 包转：14.9Mpps 4.端口数量：8*10/100/1000Base-T以太网端口，2*1000 Base-X SFP光口 5.端口供电功能：POE供电125W；支持POE+供电 6.其他：满足设计、规范要求 | 台 | 1 | 2055.16 | 2055.16 | 360.00 | 9.23
本页小计 | [7 empty] | 2055.16 | 360.00 | 9.23
表-08
分部分项工程清单与计价表
工程名称： |  | 凉山州第二民族中学建设项目\弱电工程【8-2宿舍】 |  |  |  | 标段： |  |  | 第8页共13页
序号 | 项目编码 |  | 项目名称 | 项目特征描述 | 计量 单位 | 工程量 | 金额（元）
[7 empty] | 综合单价 | 合价 | 其中
[9 empty] | 定额人工费 | 定额机械费 | 暂估价
26 | 030501012569 |  | 48口POE交换机（监控） | 1.名称：48口POE交换机 2.型号：LS-5120V3-54S-PWR-EI 3.端口硬件：48个10/100/1000Base-T自适应以太网端口，6个千兆SFP+口； 4.交换容量：432Gbps/4.32Tbps，包转发率：144Mpps/166Mpps； 5.POE供电：最大功率AC: 370W 端口最大功率:30W 6.其他：满足设计、规范要求 | 台 | 1 | 10287.88 | 10287.88 | 600.00 | 13.85
27 | 030501007570 |  | 千兆光模块 | 1.名称：千兆光模块 2.规格：SFP-GE-LX-SM1310-D 3.类别：单模 4.传输数率：1310nm，双LC接口 | 台 | 2 | 631.17 | 1262.34 | 94.50 | 0.16
本页小计 | [7 empty] | 11550.22 | 694.50 | 14.01
表-08
分部分项工程清单与计价表
工程名称： |  | 凉山州第二民族中学建设项目\弱电工程【8-2宿舍】 |  |  |  | 标段： |  |  | 第9页共13页
序号 | 项目编码 |  | 项目名称 | 项目特征描述 | 计量 单位 | 工程量 | 金额（元）
[7 empty] | 综合单价 | 合价 | 其中
[9 empty] | 定额人工费 | 定额机械费 | 暂估价
28 | 030507008571 |  | 高清网络枪型摄像机 | 1.名称：高清网络枪型摄像机 2.型号：DS-2CD2T48AXM/LS 3.功能：传感器靶面尺寸≥1/1.9英寸，视频分辨率和帧率≥400W像素、25帧/秒，视频压缩标准支持H.265、H.264，镜头光圈F1.0；最低照度需满足彩色≤0.0005 lx，在彩色模式下，当照度降低至一定值时，可自动开启白光灯补光，在白天、夜晚均可输出彩色视频图像；支持POE供电，内置1个麦克风，2颗暖色白光补光灯，白光补光距离30米，防护等级IP66； 4.安装方式：壁装 5、其他：满足设计、规范要求 | 台 | 12 | 1405.88 | 16870.56 | 1656.00 | 8.76
29 | 030502003572 |  | 监控收纳箱 | 1.名称：监控收纳箱 2.材质：铁质 3.规格：280mm*230mm*80mm 4.安装方式：壁装 | 个 | 12 | 158.66 | 1903.92 | 518.40
本页小计 | [7 empty] | 18774.48 | 2174.40 | 8.76
表-08
分部分项工程清单与计价表
工程名称： |  | 凉山州第二民族中学建设项目\弱电工程【8-2宿舍】 |  |  |  | 标段： |  |  | 第10页共13页
序号 | 项目编码 |  | 项目名称 | 项目特征描述 | 计量 单位 | 工程量 | 金额（元）
[7 empty] | 综合单价 | 合价 | 其中
[9 empty] | 定额人工费 | 定额机械费 | 暂估价
30 | 030507008573 |  | 高清网络半球摄像机 | 1.名称：高清网络半球摄像机 2.型号：DS-2CD2749AXM/HY 3.功能：视频分辨率和帧率400W像素@25帧/秒，最低照度彩色≤0.005 lx，视频压缩标准需支持H.265，内置电动变焦镜头，电动变焦范围不小于3-8mm；支持PoE供电，1个DC12V电源输出接口，1个存储卡插槽，具有麦克风、音频输入输出、报警输入输出接口，内置红外补光灯，补光距离30米，防护等级IP66 4.安装方式：吸顶 5.其他：满足设计、规范要求 | 台 | 13 | 1563.83 | 20329.79 | 1310.40 | 9.49
31 | 030409010032 |  | POE专用防雷模块 | 1.名称：POE专用防雷模块 2.规格：POE1000E 3.安装形式：机柜 4.其他：满足设计、规范要求 | 个 | 25 | 548.05 | 13701.25 | 1382.25 | 66.25
本页小计 | [7 empty] | 34031.04 | 2692.65 | 75.74
表-08
分部分项工程清单与计价表
工程名称： |  | 凉山州第二民族中学建设项目\弱电工程【8-2宿舍】 |  |  |  | 标段： |  |  | 第11页共13页
序号 | 项目编码 |  | 项目名称 | 项目特征描述 | 计量 单位 | 工程量 | 金额（元）
[7 empty] | 综合单价 | 合价 | 其中
[9 empty] | 定额人工费 | 定额机械费 | 暂估价
32 | 030507017574 |  | 监控分系统调试 | 1.名称：监控分系统调试 2.类别：分系统 3.通道数：25 | 系统 | 1 | 5045.97 | 5045.97 | 3750.00 | 26.60
本页小计 | [7 empty] | 5045.97 | 3750.00 | 26.60
表-08
分部分项工程清单与计价表
工程名称： |  | 凉山州第二民族中学建设项目\弱电工程【8-2宿舍】 |  |  |  | 标段： |  |  | 第12页共13页
序号 | 项目编码 |  | 项目名称 | 项目特征描述 | 计量 单位 | 工程量 | 金额（元）
[7 empty] | 综合单价 | 合价 | 其中
[9 empty] | 定额人工费 | 定额机械费 | 暂估价
33 | 030506004575 |  | IP网络终端功放 | 1.名称：IP网络终端功放 2.型号：T-77240B 3.额定功率：集成数字功放，功率 240W 4.安装方式：机架式 5.功能：带有3.4英寸LCD显示屏；内置 1路网络硬件音频解码模块；支持 1路线路输入和 1路话筒输入接口，可独立调节音量；具有 1路EMC输入接口，具有最高优先级；具有 1路音频输出接口；具有 1路三线制强切输出接口，无需强切电源；支持定压方式输出；具有 1路RJ45网络接口，100Mbps传输速率；自带 1路100V定压功率备份输入接口，可灵活组成一主多备、多主一备、多主多备的高可靠公共打铃系统；内置高性能主/备切换检测模块，断网断电以及本机故障时 0.3秒内切换到备份功率输入，满足高可靠公共打铃系统需求； | 台 | 1 | 7814.46 | 7814.46 | 96.00 | 0.56
本页小计 | [7 empty] | 7814.46 | 96.00 | 0.56
表-08
分部分项工程清单与计价表
工程名称： |  | 凉山州第二民族中学建设项目\弱电工程【8-2宿舍】 |  |  |  | 标段： |  |  | 第13页共13页
序号 | 项目编码 |  | 项目名称 | 项目特征描述 | 计量 单位 | 工程量 | 金额（元）
[7 empty] | 综合单价 | 合价 | 其中
[9 empty] | 定额人工费 | 定额机械费 | 暂估价
6.其他：满足设计、规范要求
34 | 030506001576 |  | 喇叭 | 1.名称：喇叭 2.型号：T-601 3.安装方式：壁挂/吸顶 4.额定功率（100V）：3W,6W,10W；（70V）：1.5W,3W,5W； 5.喇叭单元：6.5"×1； 6.防护等级：IP5X； 7.其他：满足设计、规范要求 | 台 | 18 | 405.09 | 7291.62 | 2160.00 | 1187.82
35 | 030506005577 |  | 背景音乐系统调试 |  | 系统 | 1 | 415.73 | 415.73 | 300.00 | 12.20
本页小计 | [7 empty] | 7707.35 | 2460.00 | 1200.02
合 计 | [7 empty] | 153474.74 | 30230.69 | 2242.09
表-08

## F.1.2 单价措施项目清单计价表(表-08)不带分部【~12
单价措施项目清单与计价表
工程名称： |  | 凉山州第二民族中学建设项目\弱电工程【8-2宿舍】 |  |  |  | 标段： |  |  | 第1页共2页
序号 | 项目编码 |  | 项目名称 | 项目特征描述 | 计量 单位 | 工程量 | 金额（元）
[7 empty] | 综合单价 | 合价 | 其中
[9 empty] | 定额人工费 | 定额机械费 | 暂估价
1 | 031302007001 |  | 高层施工增加费 |  | 项
2 | 031301001001 |  | 吊装加固 |  | 项
3 | 031301002001 |  | 金属抱杆安装拆除、移位 |  | 项
4 | 031301003001 |  | 平台铺设、拆除 |  | 项
5 | 031301004001 |  | 顶升、提升装置 |  | 项
6 | 031301005001 |  | 大型设备专用机具 |  | 项
7 | 031301006001 |  | 焊接工艺评定 |  | 项
8 | 031301007001 |  | 胎（模）具制作、安装、拆除 |  | 项
9 | 031301008001 |  | 防护棚制作安装拆除 |  | 项
10 | 031301009001 |  | 特殊地区施工增加 |  | 项
11 | 031301010001 |  | 安装与生产同时进行施工增加 |  | 项
12 | 031301011001 |  | 在有害身体健康环境中施工增加 |  | 项
13 | 031301012001 |  | 工程系统检测、检验 |  | 项
本页小计
表-08
单价措施项目清单与计价表
工程名称： |  | 凉山州第二民族中学建设项目\弱电工程【8-2宿舍】 |  |  |  | 标段： |  |  | 第2页共2页
序号 | 项目编码 |  | 项目名称 | 项目特征描述 | 计量 单位 | 工程量 | 金额（元）
[7 empty] | 综合单价 | 合价 | 其中
[9 empty] | 定额人工费 | 定额机械费 | 暂估价
14 | 031301013001 |  | 设备、管道施工的安全、防冻和焊接保护 |  | 项
15 | 031301014001 |  | 焦炉烘炉、热态工程 |  | 项
16 | 031301015001 |  | 管道安拆后的充气保护 |  | 项
17 | 031301016001 |  | 隧道内施工的通风、供水、供气、供电、照明及通讯设施 |  | 项
18 | 031301017001 |  | 脚手架搭拆 |  | 项 | 1 | 1038.25 | 1038.25 | 363.39 | 51.91
19 | 031301018001 |  | 其他措施 |  | 项
本页小计 | [7 empty] | 1038.25 | 363.39 | 51.91
合 计 | [7 empty] | 1038.25 | 363.39 | 51.91
表-08

## F.4 总价措施项目清单与计价表(表-11)带计算明细,~12
总价措施项目清单与计价表
工程名称： | 凉山州第二民族中学建设项目\弱电工程【8-2宿舍】 |  |  | 标段： |  |  | 第1页共2页
序号 | 项目编码 | 项目名称 | 计算基础 | 费率 （%） | 金额 （元） | 调整费率 (%) | 调整后金额 (元) | 备注
定额(人工费+机械费)
1 | 031302001001 | 安全文明施工费 |  | 项 | 6446.06
| ① | 环境保护费 | 分部分项工程及单价措施项目(定额人工费+定额机械费) | 1.1 | 361.77
| ② | 文明施工费 | 分部分项工程及单价措施项目(定额人工费+定额机械费) | 4.6 | 1512.85
| ③ | 安全施工费 | 分部分项工程及单价措施项目(定额人工费+定额机械费) | 7.9 | 2598.16
| ④ | 临时设施费 | 分部分项工程及单价措施项目(定额人工费+定额机械费) | 6 | 1973.28
2 | 031302002001 | 夜间施工增加费 |  | 项 | 157.86
| ① | 夜间施工费 | 分部分项工程及单价措施项目(定额人工费+定额机械费) | 0.48 | 157.86
3 | 031302003001 | 非夜间施工增加 |  | 项
4 | 031302004001 | 二次搬运费 |  | 项 | 75.64
| ① | 二次搬运费 | 分部分项工程及单价措施项目(定额人工费+定额机械费) | 0.23 | 75.64
注：按施工方案计算的措施费，若无“计算基础”和“费率”的数值，也可只填“金额”数值，但应在备注栏说明施工方案出处或计算方法。用于投标报价时，“调整费率”及“调整后的金额”无需填写。
表-11
总价措施项目清单与计价表
工程名称： | 凉山州第二民族中学建设项目\弱电工程【8-2宿舍】 |  |  | 标段： |  |  | 第2页共2页
序号 | 项目编码 | 项目名称 | 计算基础 | 费率 （%） | 金额 （元） | 调整费率 (%) | 调整后金额 (元) | 备注
定额(人工费+机械费)
5 | 031302005001 | 冬雨季施工增加费 |  | 项 | 118.40
| ① | 冬雨季施工 | 分部分项工程及单价措施项目(定额人工费+定额机械费) | 0.36 | 118.40
6 | 031302006001 | 已完工程及设备保护费 |  | 项
7 | 031302008001 | 工程定位复测费 |  | 项 | 29.60
| ① | 工程定位复测 | 分部分项工程及单价措施项目(定额人工费+定额机械费) | 0.09 | 29.60
合计 |  |  |  |  | 6827.56
注：按施工方案计算的措施费，若无“计算基础”和“费率”的数值，也可只填“金额”数值，但应在备注栏说明施工方案出处或计算方法。用于投标报价时，“调整费率”及“调整后的金额”无需填写。
表-11

## G.1 其他项目清单与计价汇总表(表-12)【弱电工程‖8~1
其他项目清单与计价汇总表
工程名称： | 凉山州第二民族中学建设项目\弱电工程【8-2宿舍】 | 标段： |  | 第1页共1页
序号 | 项 目 名 称 | 金额(元) | 结算金额（元） | 备注
1 | 暂列金额 |  |  | 明细详见表-12-1
2 | 暂估价
2.1 | 材料(工程设备)暂估价/结算价 | - |  | 明细详见表-12-2
2.2 | 专业工程暂估价/结算价 |  |  | 明细详见表-12-3
3 | 计日工 |  |  | 明细详见表-12-4
4 | 总承包服务费 |  |  | 明细详见表-12-5
合 计 |  |  | - | -
注：材料（工程设备）暂估单价进入清单项目综合单价，此处不汇总。 表-12

## G.2 暂列金额明细表(表-12-1)【弱电工程‖8-2宿舍】
暂列金额明细表
工程名称： | 凉山州第二民族中学建设项目\弱电工程【8-2宿舍】 | 标段： |  |  | 第1页共1页
序号 | 项目名称 |  | 计量单位 | 暂定金额(元) | 备注
1 | 暂列金额 |  | 项
合 计 |  |  |  |  | -
注：此表由招标人填写，如不能详列，也可只列暂定金额总额，投标人应将上述暂列金额计入投标总价中。 表-12-1

## G.3 材料(工程设备)暂估单价及调整表(表-12-2)~12
材料(工程设备)暂估单价及调整表
工程名称： |  | 凉山州第二民族中学建设项目\弱电工程【8-2宿舍】 |  |  |  |  | 标段: |  |  |  | 第1页共1页
序号 | 材料(工程设备) 名称、规格、型号 |  | 计量 单位 | 数量 |  | 暂估(元) |  | 确认(元) |  | 差额±(元) |  | 备注
|  |  |  | 暂估 | 确认 | 单价 | 合价 | 单价 | 合价 | 单价 | 合价
合计
注：此表由招标人填写“暂估单价”，并在备注栏说明暂估价的材料、工程设备拟用在那些清单项目上，投标人应将上述材料、工程设备暂估单价计入工程量清单综合单价报价中。工程结算时，依据承发包双方确认价调整差额。 表-12-2

## G.4 专业工程暂估价表(表-12-3)【弱电工程‖8-2宿~
专业工程暂估价表
工程名称： | 凉山州第二民族中学建设项目\弱电工程【8-2宿舍】 |  | 标段： |  | 第1页共1页
序号 | 工程名称 | 工程内容 | 暂估金额(元) | 结算金额(元) | 差额±（元） | 备注
合 计 |  |  |  | - | - | -
注：此表“暂估金额”由招标人填写，投标人应将“暂估金额”计入投标总价中。结算时按合同约定结算金额填写。 表-12-3

## G.5 计日工表(表-12-4)【弱电工程‖8-2宿舍】
计 日 工 表
工程名称： |  | 凉山州第二民族中学建设项目\弱电工程【8-2宿舍】 |  | 标段： |  |  | 第1页共1页
编号 |  | 项目名称 | 单位 | 暂定数量 | 实际数量 | 综合单价(元) | 合价(元)
[7 empty] | 暂定 | 实际
一 |  | 人工
1 |  | 房屋建筑、仿古建筑、市政、园林绿化、抹灰工程、构筑物、爆破、城市轨道交通、既有及小区改造房屋建筑维修与加固、城市地下综合管廊、绿色建筑、装配式房屋建筑、城市道路桥梁养护维修、排水管网非开挖修复工程普工 | 工日
2 |  | 装饰（抹灰工程除外）、通用安装工程普工 | 工日
3 |  | 房屋建筑、仿古建筑、市政、园林绿化、抹灰工程、构筑物、爆破、城市轨道交通、既有及小区改造房屋建筑维修与加固、城市地下综合管廊、绿色建筑、装配式房屋建筑、城市道路桥梁养护维修、排水管网非开挖修复工程技工 | 工日
4 |  | 装饰（抹灰工程除外）、通用安装工程技工 | 工日
5 |  | 高级技工 | 工日
人工小计
二 |  | 材料
材料小计
三 |  | 施工机械
施工机械小计
总 计
注: | 1、此表项目名称、暂定数量由招标人填写，编制招标控制价时，单价由招标人按有关计价规定确定；投标时，单价由投标人自主报价，按暂定数量计算合价计入投标总价中。结算时，按发承包双方确认的实际数量计算合价。若采用一般计税法，材料单价、施工机械台班单价应不含税。 2、此表综合单价中包括管理费、利润、安全文明施工费等。
表-12-4

## G.6 总承包服务费计价表(表-12-5)【弱电工程‖8-2~
总承包服务费计价表
工程名称： | 凉山州第二民族中学建设项目\弱电工程【8-2宿舍】 |  |  | 标段： | 第1页共1页
序号 | 项目名称 | 项目价值 (元） | 服务内容 | 计算基础 | 费率（%） | 金额（元）
| 合 计 | - | - |  | -
注：此表项目名称、服务内容由招标人填写，编制招标控制价时，费率及金额由招标人按有关计价规定确定；投标时，费率及金额由投标人自主报价，计入投标总价中。 表-12-5

## K.1 发包人提供材料和工程设备一览表(表-19)【弱电~12
发包人提供材料和工程设备一览表
工程名称： | 凉山州第二民族中学建设项目\弱电工程【8-2宿舍】 |  |  | 标段： |  | 第1页共1页
序号 | 材料(工程设备)名称、规格、型号 | 单位 | 数量 | 单价(元) | 交货方式 | 送达地点 | 备注
注：此表由招标人填写，供投标人在投标报价时确定总承包服务费时参考。
表-19

## K.2 承包人提供主要材料和工程设备一览表(表-20)【~12
承包人提供主要材料和工程设备一览表 （适用造价信息差额调整法）
工程名称： |  | 凉山州第二民族中学建设项目\弱电工程【8-2宿舍】 |  |  |  | 标段： |  |  | 第1页共3页
序号 |  | 名称、规格、型号 | 单位 | 数量 | 风险系数% |  | 基准单价(元) | 投标单价(元) | 发承包人确认单价(元) | 备注
1 |  | 六类非屏蔽双绞线缆 VN-6008 | m | 3596.975 |  |  |  | 4.41
2 |  | 高清网络枪型摄像机 DS-2CD2T48AXM/LS | 台 | 12 |  |  |  | 1111.58
3 |  | 单模光纤跳线 SC-SC | 条 | 16 |  |  |  | 24.46
4 |  | 单模光纤跳线 SC-LC | 条 | 4 |  |  |  | 24.46
5 |  | 六类非屏蔽配线架 VN-2406A | 个 | 2 |  |  |  | 1203.56
6 |  | 110配线架 VN-5400 | 个 | 1 |  |  |  | 371.83
7 |  | 理线架 VN-1100 | 个 | 6.06 |  |  |  | 97.85
8 |  | 千兆光模块 SFP-GE-LX-SM1310-D | 个 | 2 |  |  |  | 567.53
9 |  | 枪机支架 DS-1292ZJ-K | 个 | 12 |  |  |  | 78.28
10 |  | 8芯单模光缆 GYTA-(8)B1 | m | 377.4 |  |  |  | 4.41
11 |  | 铜芯多股绝缘电线 RVS2*1.5m㎡ | m | 410.4 |  |  |  | 3.15
12 |  | 24芯单模光缆 GYTA-(24)B1 | m | 428.4 |  |  |  | 9.30
13 |  | 光缆终端盒 24芯 | 个 | 2 |  |  |  | 200.59
14 |  | 铜芯多股绝缘电线 RVV3*4m㎡ | m | 21.6 |  |  |  | 14.55
15 |  | 网络机柜 600×600×2000mm | 个 | 1 |  |  |  | 3424.75
16 |  | 光电转换器 8路 | 台 | 1 |  |  |  | 831.73
17 |  | 喇叭 T-601 | 台 | 18 |  |  |  | 161.45
18 |  | IP网络终端功放 T-77240B | 台 | 1 |  |  |  | 7681.23
注: | 1.此表由招标人填写除“投标单价”栏的内容，投标人在投标时自主确定投标单价。 2.招标人应优先采用工程造价管理机构发布的单价作为基准单价，未发布的，通过市场调查确定其基准单价。
表-20
承包人提供主要材料和工程设备一览表 （适用造价信息差额调整法）
工程名称： |  | 凉山州第二民族中学建设项目\弱电工程【8-2宿舍】 |  |  |  | 标段： |  |  | 第2页共3页
序号 |  | 名称、规格、型号 | 单位 | 数量 | 风险系数% |  | 基准单价(元) | 投标单价(元) | 发承包人确认单价(元) | 备注
19 |  | 开口接线端子 40A | 个 | 25 |  |  |  | 0.54
20 |  | 双口信息面板 VN-1002 | 个 | 1.01 |  |  |  | 8.32
21 |  | 六类非屏蔽RJ45模块 VN-6108 | 个 | 2.02 |  |  |  | 35.23
22 |  | PVC25管 DN25 | m | 112.224 |  |  |  | 2.17
23 |  | 钢制电缆桥架 200*200*1.5 | m | 25.25 |  |  |  | 108.33
24 |  | PVC20管 DN20 | m | 741.44 |  |  |  | 1.58
25 |  | 阻燃铜芯线 ZR-BV 4m㎡ | m | 4.375 |  |  |  | 2.99
26 |  | 六类非屏蔽双绞线缆跳线 VN-6600-2 | 条 | 56 |  |  |  | 24.46
27 |  | 光纤连接器材 SC-SC | 套 | 32.32 |  |  |  | 7.83
28 |  | 六位PDU插座 ZZT－1.5UA－M8－K | 套 | 1 |  |  |  | 450.11
29 |  | 监控收纳箱 定制 | 个 | 12 |  |  |  | 66.54
30 |  | 高清网络半球摄像机 DS-2CD2749AXM/HY | 台 | 13 |  |  |  | 1423.72
31 |  | 48口POE交换机 LS-5120V3-54S-PWR-EI | 台 | 1 |  |  |  | 9452.31
32 |  | JDG管 DN20 | m | 288.4 |  |  |  | 3.76
33 |  | 摄像机防雷模块 POE-HL-POE1000E | 个 | 25 |  |  |  | 450.11
34 |  | 8口千兆POE交换机 S1210F-HPWR | 台 | 1 |  |  |  | 1546.03
35 |  | 槽钢 | kg | 31.5 |  |  |  | 4.49785
注: | 1.此表由招标人填写除“投标单价”栏的内容，投标人在投标时自主确定投标单价。 2.招标人应优先采用工程造价管理机构发布的单价作为基准单价，未发布的，通过市场调查确定其基准单价。
表-20
承包人提供主要材料和工程设备一览表 （适用造价信息差额调整法）
工程名称： |  | 凉山州第二民族中学建设项目\弱电工程【8-2宿舍】 |  |  |  | 标段： |  |  | 第3页共3页
序号 |  | 名称、规格、型号 | 单位 | 数量 | 风险系数% |  | 基准单价(元) | 投标单价(元) | 发承包人确认单价(元) | 备注
36 |  | 角钢 | kg | 12.6 |  |  |  | 4.44824
注: | 1.此表由招标人填写除“投标单价”栏的内容，投标人在投标时自主确定投标单价。 2.招标人应优先采用工程造价管理机构发布的单价作为基准单价，未发布的，通过市场调查确定其基准单价。
表-20

## E.3 单位工程招标控制价投标报价汇总表(表-04-1)~13
单位工程招标控制价/投标报价汇总表
（适用于一般计税方法）
工程名称： |  | 凉山州第二民族中学建设项目\弱电工程【8-3宿舍】 | 标段： | 第1页 共2页
序号 |  | 汇总内容 | 金 额（元） | 其中:暂估价(元)
1 |  | 分部分项及单价措施项目 | 154097.44
1.1 |  | 综合布线系统 | 66085.55
1.2 |  | 数据交换系统 | 13605.38
1.3 |  | 监控系统 | 57851.49
1.4 |  | 公共广播系统 | 15521.81
1.5 |  | 单价措施项目 | 1033.21
2 |  | 总价措施项目 | 6814.99 | -
2.1 |  | 其中：安全文明施工费 | 6434.20 | -
3 |  | 其他项目 |  | -
3.1 |  | 其中：暂列金额 |  | -
3.2 |  | 其中：专业工程暂估价 |  | -
3.3 |  | 其中：计日工 |  | -
3.4 |  | 其中：总承包服务费 |  | -
4 |  | 规费 | 2552.73 | -
5 |  | 创优质工程奖补偿奖励费 |  | -
6 |  | 税前不含税工程造价 | 163465.16 | -
注: | 1.本表适用于单位工程招标控制价或投标报价的汇总，如无单位工程划分，单项工程也使用本表汇总。 2.税前不含税工程造价6=1+2+3+4+5。（其中各项费用均不含税） 3.销项增值税额=[税前不含税工程造价-按规定不计税的工程设备金额-除税甲供材料（设备）费]×税率。 表-04-1
单位工程招标控制价/投标报价汇总表
（适用于一般计税方法）
工程名称： |  | 凉山州第二民族中学建设项目\弱电工程【8-3宿舍】 | 标段： | 第2页 共2页
序号 |  | 汇总内容 | 金 额（元） | 其中:暂估价(元)
6.1 |  | 其中：除税甲供材料（设备）费 |  | -
7 |  | 销项增值税额 | 14711.86 | -
8 |  | 附加税 | 511.65 | -
招标控制价/投标报价总价合计=税前不含税工程造价+销项增值税额+附加税 |  |  | 178688.67
注: | 1.本表适用于单位工程招标控制价或投标报价的汇总，如无单位工程划分，单项工程也使用本表汇总。 2.税前不含税工程造价6=1+2+3+4+5。（其中各项费用均不含税） 3.销项增值税额=[税前不含税工程造价-按规定不计税的工程设备金额-除税甲供材料（设备）费]×税率。 表-04-1

## F.1.1 分部分项工程清单计价表(表-08)不带分部【~13
分部分项工程清单与计价表
工程名称： |  | 凉山州第二民族中学建设项目\弱电工程【8-3宿舍】 |  |  |  | 标段： |  |  | 第1页共13页
序号 | 项目编码 |  | 项目名称 | 项目特征描述 | 计量 单位 | 工程量 | 金额（元）
[7 empty] | 综合单价 | 合价 | 其中
[9 empty] | 定额人工费 | 定额机械费 | 暂估价
1 | 030502005578 |  | 六类非屏蔽双绞线缆 | 1.名称：六类非屏蔽双绞线缆 2.规格：VN-6008 3.材质：23 AWG实芯裸铜导体 4.线缆对数：4对 5.敷设方式：电缆敷设、管内敷设、桥架敷设等综合考虑 | m | 3425.69 | 6.98 | 23911.32 | 5892.19 | 102.77
2 | 030502010579 |  | 24口六类非屏蔽配线架 | 1.名称：六类非屏蔽配线架 2.型号：VN-2406A 3.规格：24口 4.容量：含六类非屏蔽模块 | 个 | 2 | 1512.37 | 3024.74 | 432.00
3 | 030502011581 |  | 110跳线架 | 1.名称：110跳线架 2.型号：VN-5400 3.规格：100对 4.容量：含模块 | 个 | 1 | 625.84 | 625.84 | 180.00
4 | 030502017582 |  | 理线架 | 1.名称：理线架 2.型号：VN-1100 3.规格：1U 4.安装方式：机架式 | 个 | 6 | 118.34 | 710.04 | 72.00
5 | 030502012583 |  | 双口信息面板 | 1.名称：双口信息面板 2.规格：VN-1002 3.接口：双口 4.安装方式：暗装 | 个 | 1 | 23.04 | 23.04 | 10.80
本页小计 | [7 empty] | 28294.98 | 6586.99 | 102.77
表-08
分部分项工程清单与计价表
工程名称： |  | 凉山州第二民族中学建设项目\弱电工程【8-3宿舍】 |  |  |  | 标段： |  |  | 第2页共13页
序号 | 项目编码 |  | 项目名称 | 项目特征描述 | 计量 单位 | 工程量 | 金额（元）
[7 empty] | 综合单价 | 合价 | 其中
[9 empty] | 定额人工费 | 定额机械费 | 暂估价
6 | 030502018584 |  | 六类非屏蔽RJ45模块 | 1.名称：六类非屏蔽模块 2.规格：VN-6108 3.接口：RJ45 4.安装方式：卡接 | 个 | 2 | 46.67 | 93.34 | 14.40 | 2.20
7 | 030502009585 |  | 六类非屏蔽双绞线缆跳线 | 1.名称：六类非屏蔽双绞线缆跳线 2.规格：VN-6600-2 3.类别：六类非屏蔽 4.长度：2米 | 条 | 56 | 32.88 | 1841.28 | 336.00
8 | 030502019586 |  | 六类非屏蔽双绞线缆测试 | 1.测试类别：六类非屏蔽双绞线缆 2.测试内容：六类非屏蔽双绞线缆通断、信号衰减 | 链路 | 27 | 10.38 | 280.26 | 121.50 | 96.39
9 | 030502007587 |  | 8芯单模光缆 | 1.名称：8芯单模光缆 2.规格：GYTA-(8)B1 3.特性：单模 4.光缆芯数：8芯 5.敷设方式：穿管、桥架综合考虑 | m | 350 | 6.47 | 2264.50 | 504.00 | 7.00
10 | 030502007588 |  | 24芯单模光缆 | 1.名称：24芯单模光缆 2.规格：GYTA-(24)B1 3.特性：单模 4.光缆芯数：24芯 5.敷设方式：穿管、桥架综合考虑 | m | 390 | 12.76 | 4976.40 | 936.00 | 11.70
本页小计 | [7 empty] | 9455.78 | 1911.90 | 117.29
表-08
分部分项工程清单与计价表
工程名称： |  | 凉山州第二民族中学建设项目\弱电工程【8-3宿舍】 |  |  |  | 标段： |  |  | 第3页共13页
序号 | 项目编码 |  | 项目名称 | 项目特征描述 | 计量 单位 | 工程量 | 金额（元）
[7 empty] | 综合单价 | 合价 | 其中
[9 empty] | 定额人工费 | 定额机械费 | 暂估价
11 | 030502009589 |  | SC-SC单模光纤跳线 | 1.名称：单模光纤跳线 2.接口：SC-SC 3.类别：单模 4.规格：3米 | 条 | 16 | 40.90 | 654.40 | 192.00
12 | 030502009590 |  | SC-LC单模光纤跳线 | 1.名称：单模光纤跳线 2.接口：SC-LC 3.类别：单模 4.规格：3米 | 条 | 4 | 40.90 | 163.60 | 48.00
13 | 030502014591 |  | 光纤连接 | 1.方法：熔接 2.模式：单模 | 芯 | 32 | 36.52 | 1168.64 | 345.60 | 344.64
14 | 030502015592 |  | 24芯光缆终端盒 | 1.名称：光缆终端盒 2.端口数量：24芯 3.接口：SC 4.材质：铁质 | 个 | 2 | 295.45 | 590.90 | 134.40 | 4.66
15 | 030502020593 |  | 光纤测试 | 1.测试类别：单模 2.测试内容：光缆通断、光缆信号衰减 | 链路 | 32 | 19.60 | 627.20 | 240.00 | 253.44
16 | 030411004595 |  | 多芯软导线 RVS2*1.5m㎡配线 | 1.名称：多芯软导线 RVS2*1.5m㎡ 2.规格：RVS2*1.5m㎡ 3.材质：铜芯 4.敷设方式：电缆敷设、管内敷设、桥架敷设等综合考虑 | m | 380 | 4.66 | 1770.80 | 307.80
本页小计 | [7 empty] | 4975.54 | 1267.80 | 602.74
表-08
分部分项工程清单与计价表
工程名称： |  | 凉山州第二民族中学建设项目\弱电工程【8-3宿舍】 |  |  |  | 标段： |  |  | 第4页共13页
序号 | 项目编码 |  | 项目名称 | 项目特征描述 | 计量 单位 | 工程量 | 金额（元）
[7 empty] | 综合单价 | 合价 | 其中
[9 empty] | 定额人工费 | 定额机械费 | 暂估价
17 | 030411004596 |  | 多芯软导线 RVV3*4m㎡配线 | 1.名称：多芯软导线 RVV3*4m㎡ 2.规格：RVV3*4m㎡ 3.材质：铜芯 4.敷设方式：电缆敷设、管内敷设、桥架敷设等综合考虑 | m | 20 | 17.47 | 349.40 | 22.20
18 | 030501005597 |  | 网络机柜 600×600×2000mm | 1.名称：网络机柜 2.材质：钢板，壁厚1.5～2mm ;钢化玻璃/网孔柜门；隔板2个； 3.规格：600×600×2000mm | 台 | 1 | 3801.35 | 3801.35 | 240.00 | 0.12
19 | 030404035598 |  | 六位PDU插座 | 1.名称：六位PDU插座 2.规格：16A 3300W 3.开关方式：总控 4.安装方式：机架式 | 个 | 1 | 535.65 | 535.65 | 61.59
20 | 030501010599 |  | 8口光电转换器 | 1.名称：8口光电转换器 2.规格：8口 3.功能：光信号转换成8路语音电话信号 | 台 | 1 | 1028.58 | 1028.58 | 120.00 | 27.95
本页小计 | [7 empty] | 5714.98 | 443.79 | 28.07
表-08
分部分项工程清单与计价表
工程名称： |  | 凉山州第二民族中学建设项目\弱电工程【8-3宿舍】 |  |  |  | 标段： |  |  | 第5页共13页
序号 | 项目编码 |  | 项目名称 | 项目特征描述 | 计量 单位 | 工程量 | 金额（元）
[7 empty] | 综合单价 | 合价 | 其中
[9 empty] | 定额人工费 | 定额机械费 | 暂估价
21 | 030411001600 |  | PVC20配管 | 1.名称：PVC20配管 2.材质：刚性阻燃管 3.规格：PC20 4.含转线盒、管件及所有附件等 5.敷设形式及部位：砖、混凝土结构明敷、暗敷、PC上现浇预埋、吊顶内等综合考虑 6.其他：满足设计、规范要求 | m | 622 | 10.30 | 6406.60 | 3719.56
22 | 030411001601 |  | PVC25配管 | 1.名称：PVC25配管 2.材质：刚性阻燃管 3.规格：PC25 4.含转线盒、管件及所有附件等 5.敷设形式及部位：砖、混凝土结构明敷、暗敷、PC上现浇预埋、吊顶内等综合考虑 6.其他：满足设计、规范要求 | m | 145.3 | 11.39 | 1654.97 | 911.03
本页小计 | [7 empty] | 8061.57 | 4630.59
表-08
分部分项工程清单与计价表
工程名称： |  | 凉山州第二民族中学建设项目\弱电工程【8-3宿舍】 |  |  |  | 标段： |  |  | 第6页共13页
序号 | 项目编码 |  | 项目名称 | 项目特征描述 | 计量 单位 | 工程量 | 金额（元）
[7 empty] | 综合单价 | 合价 | 其中
[9 empty] | 定额人工费 | 定额机械费 | 暂估价
23 | 030411001386 |  | JDG管配管 | 1.名称：JDG配管 2.材质：紧定钢管 3.规格：JDG20，壁厚1.5mm 4.含转线盒、管件及所有附件等 5.敷设形式及部位：砖、混凝土结构明敷、暗敷等综合考虑 6.其他：满足设计、规范要求 | m | 280 | 19.04 | 5331.20 | 2259.60
24 | 030411003602 |  | 钢质喷漆桥架200*200*1.5 | 1.名称：钢质喷漆桥架200*200*1.5 2.规格：200*200*1.5 3.材质：钢质喷漆 4.类型：槽式 5.接地方式：桥架连接处采用BVR4m㎡线连接 | m | 25 | 170.06 | 4251.50 | 845.25 | 55.00
本页小计 | [7 empty] | 9582.70 | 3104.85 | 55.00
表-08
分部分项工程清单与计价表
工程名称： |  | 凉山州第二民族中学建设项目\弱电工程【8-3宿舍】 |  |  |  | 标段： |  |  | 第7页共13页
序号 | 项目编码 |  | 项目名称 | 项目特征描述 | 计量 单位 | 工程量 | 金额（元）
[7 empty] | 综合单价 | 合价 | 其中
[9 empty] | 定额人工费 | 定额机械费 | 暂估价
25 | 030501012603 |  | 8口千兆POE交换机 | 1.名称：8口千兆POE交换机 2.型号：S1210F-HPWR 3.上行端口速率：千兆；交换容量：20Gbps 包转：14.9Mpps 4.端口数量：8*10/100/1000Base-T以太网端口，2*1000 Base-X SFP光口 5.端口供电功能：POE供电125W；支持POE+供电 6.其他：满足设计、规范要求 | 台 | 1 | 2055.16 | 2055.16 | 360.00 | 9.23
本页小计 | [7 empty] | 2055.16 | 360.00 | 9.23
表-08
分部分项工程清单与计价表
工程名称： |  | 凉山州第二民族中学建设项目\弱电工程【8-3宿舍】 |  |  |  | 标段： |  |  | 第8页共13页
序号 | 项目编码 |  | 项目名称 | 项目特征描述 | 计量 单位 | 工程量 | 金额（元）
[7 empty] | 综合单价 | 合价 | 其中
[9 empty] | 定额人工费 | 定额机械费 | 暂估价
26 | 030501012604 |  | 48口POE交换机（监控） | 1.名称：48口POE交换机 2.型号：LS-5120V3-54S-PWR-EI 3.端口硬件：48个10/100/1000Base-T自适应以太网端口，6个千兆SFP+口； 4.交换容量：432Gbps/4.32Tbps，包转发率：144Mpps/166Mpps； 5.POE供电：最大功率AC: 370W 端口最大功率:30W 6.其他：满足设计、规范要求 | 台 | 1 | 10287.88 | 10287.88 | 600.00 | 13.85
27 | 030501007605 |  | 千兆光模块 | 1.名称：千兆光模块 2.规格：SFP-GE-LX-SM1310-D 3.类别：单模 4.传输数率：1310nm，双LC接口 | 台 | 2 | 631.17 | 1262.34 | 94.50 | 0.16
本页小计 | [7 empty] | 11550.22 | 694.50 | 14.01
表-08
分部分项工程清单与计价表
工程名称： |  | 凉山州第二民族中学建设项目\弱电工程【8-3宿舍】 |  |  |  | 标段： |  |  | 第9页共13页
序号 | 项目编码 |  | 项目名称 | 项目特征描述 | 计量 单位 | 工程量 | 金额（元）
[7 empty] | 综合单价 | 合价 | 其中
[9 empty] | 定额人工费 | 定额机械费 | 暂估价
28 | 030507008606 |  | 高清网络枪型摄像机 | 1.名称：高清网络枪型摄像机 2.型号：DS-2CD2T48AXM/LS 3.功能：传感器靶面尺寸≥1/1.9英寸，视频分辨率和帧率≥400W像素、25帧/秒，视频压缩标准支持H.265、H.264，镜头光圈F1.0；最低照度需满足彩色≤0.0005 lx，在彩色模式下，当照度降低至一定值时，可自动开启白光灯补光，在白天、夜晚均可输出彩色视频图像；支持POE供电，内置1个麦克风，2颗暖色白光补光灯，白光补光距离30米，防护等级IP66； 4.安装方式：壁装 5、其他：满足设计、规范要求 | 台 | 12 | 1405.88 | 16870.56 | 1656.00 | 8.76
29 | 030502003607 |  | 监控收纳箱 | 1.名称：监控收纳箱 2.材质：铁质 3.规格：280mm*230mm*80mm 4.安装方式：壁装 | 个 | 12 | 158.66 | 1903.92 | 518.40
本页小计 | [7 empty] | 18774.48 | 2174.40 | 8.76
表-08
分部分项工程清单与计价表
工程名称： |  | 凉山州第二民族中学建设项目\弱电工程【8-3宿舍】 |  |  |  | 标段： |  |  | 第10页共13页
序号 | 项目编码 |  | 项目名称 | 项目特征描述 | 计量 单位 | 工程量 | 金额（元）
[7 empty] | 综合单价 | 合价 | 其中
[9 empty] | 定额人工费 | 定额机械费 | 暂估价
30 | 030507008608 |  | 高清网络半球摄像机 | 1.名称：高清网络半球摄像机 2.型号：DS-2CD2749AXM/HY 3.功能：视频分辨率和帧率400W像素@25帧/秒，最低照度彩色≤0.005 lx，视频压缩标准需支持H.265，内置电动变焦镜头，电动变焦范围不小于3-8mm；支持PoE供电，1个DC12V电源输出接口，1个存储卡插槽，具有麦克风、音频输入输出、报警输入输出接口，内置红外补光灯，补光距离30米，防护等级IP66 4.安装方式：吸顶 5.其他：满足设计、规范要求 | 台 | 13 | 1563.83 | 20329.79 | 1310.40 | 9.49
31 | 030409010032 |  | POE专用防雷模块 | 1.名称：POE专用防雷模块 2.规格：POE1000E 3.安装形式：机柜 4.其他：满足设计、规范要求 | 个 | 25 | 548.05 | 13701.25 | 1382.25 | 66.25
本页小计 | [7 empty] | 34031.04 | 2692.65 | 75.74
表-08
分部分项工程清单与计价表
工程名称： |  | 凉山州第二民族中学建设项目\弱电工程【8-3宿舍】 |  |  |  | 标段： |  |  | 第11页共13页
序号 | 项目编码 |  | 项目名称 | 项目特征描述 | 计量 单位 | 工程量 | 金额（元）
[7 empty] | 综合单价 | 合价 | 其中
[9 empty] | 定额人工费 | 定额机械费 | 暂估价
32 | 030507017609 |  | 监控分系统调试 | 1.名称：监控分系统调试 2.类别：分系统 3.通道数：25 | 系统 | 1 | 5045.97 | 5045.97 | 3750.00 | 26.60
本页小计 | [7 empty] | 5045.97 | 3750.00 | 26.60
表-08
分部分项工程清单与计价表
工程名称： |  | 凉山州第二民族中学建设项目\弱电工程【8-3宿舍】 |  |  |  | 标段： |  |  | 第12页共13页
序号 | 项目编码 |  | 项目名称 | 项目特征描述 | 计量 单位 | 工程量 | 金额（元）
[7 empty] | 综合单价 | 合价 | 其中
[9 empty] | 定额人工费 | 定额机械费 | 暂估价
33 | 030506004610 |  | IP网络终端功放 | 1.名称：IP网络终端功放 2.型号：T-77240B 3.额定功率：集成数字功放，功率 240W 4.安装方式：机架式 5.功能：带有3.4英寸LCD显示屏；内置 1路网络硬件音频解码模块；支持 1路线路输入和 1路话筒输入接口，可独立调节音量；具有 1路EMC输入接口，具有最高优先级；具有 1路音频输出接口；具有 1路三线制强切输出接口，无需强切电源；支持定压方式输出；具有 1路RJ45网络接口，100Mbps传输速率；自带 1路100V定压功率备份输入接口，可灵活组成一主多备、多主一备、多主多备的高可靠公共打铃系统；内置高性能主/备切换检测模块，断网断电以及本机故障时 0.3秒内切换到备份功率输入，满足高可靠公共打铃系统需求； | 台 | 1 | 7814.46 | 7814.46 | 96.00 | 0.56
本页小计 | [7 empty] | 7814.46 | 96.00 | 0.56
表-08
分部分项工程清单与计价表
工程名称： |  | 凉山州第二民族中学建设项目\弱电工程【8-3宿舍】 |  |  |  | 标段： |  |  | 第13页共13页
序号 | 项目编码 |  | 项目名称 | 项目特征描述 | 计量 单位 | 工程量 | 金额（元）
[7 empty] | 综合单价 | 合价 | 其中
[9 empty] | 定额人工费 | 定额机械费 | 暂估价
6.其他：满足设计、规范要求
34 | 030506001611 |  | 喇叭 | 1.名称：喇叭 2.型号：T-601 3.安装方式：壁挂/吸顶 4.额定功率（100V）：3W,6W,10W；（70V）：1.5W,3W,5W； 5.喇叭单元：6.5"×1； 6.防护等级：IP5X； 7.其他：满足设计、规范要求 | 台 | 18 | 405.09 | 7291.62 | 2160.00 | 1187.82
35 | 030506005612 |  | 背景音乐系统调试 |  | 系统 | 1 | 415.73 | 415.73 | 300.00 | 12.20
本页小计 | [7 empty] | 7707.35 | 2460.00 | 1200.02
合 计 | [7 empty] | 153064.23 | 30173.47 | 2240.79
表-08

## F.1.2 单价措施项目清单计价表(表-08)不带分部【~13
单价措施项目清单与计价表
工程名称： |  | 凉山州第二民族中学建设项目\弱电工程【8-3宿舍】 |  |  |  | 标段： |  |  | 第1页共2页
序号 | 项目编码 |  | 项目名称 | 项目特征描述 | 计量 单位 | 工程量 | 金额（元）
[7 empty] | 综合单价 | 合价 | 其中
[9 empty] | 定额人工费 | 定额机械费 | 暂估价
1 | 031302007001 |  | 高层施工增加费 |  | 项
2 | 031301001001 |  | 吊装加固 |  | 项
3 | 031301002001 |  | 金属抱杆安装拆除、移位 |  | 项
4 | 031301003001 |  | 平台铺设、拆除 |  | 项
5 | 031301004001 |  | 顶升、提升装置 |  | 项
6 | 031301005001 |  | 大型设备专用机具 |  | 项
7 | 031301006001 |  | 焊接工艺评定 |  | 项
8 | 031301007001 |  | 胎（模）具制作、安装、拆除 |  | 项
9 | 031301008001 |  | 防护棚制作安装拆除 |  | 项
10 | 031301009001 |  | 特殊地区施工增加 |  | 项
11 | 031301010001 |  | 安装与生产同时进行施工增加 |  | 项
12 | 031301011001 |  | 在有害身体健康环境中施工增加 |  | 项
13 | 031301012001 |  | 工程系统检测、检验 |  | 项
本页小计
表-08
单价措施项目清单与计价表
工程名称： |  | 凉山州第二民族中学建设项目\弱电工程【8-3宿舍】 |  |  |  | 标段： |  |  | 第2页共2页
序号 | 项目编码 |  | 项目名称 | 项目特征描述 | 计量 单位 | 工程量 | 金额（元）
[7 empty] | 综合单价 | 合价 | 其中
[9 empty] | 定额人工费 | 定额机械费 | 暂估价
14 | 031301013001 |  | 设备、管道施工的安全、防冻和焊接保护 |  | 项
15 | 031301014001 |  | 焦炉烘炉、热态工程 |  | 项
16 | 031301015001 |  | 管道安拆后的充气保护 |  | 项
17 | 031301016001 |  | 隧道内施工的通风、供水、供气、供电、照明及通讯设施 |  | 项
18 | 031301017001 |  | 脚手架搭拆 |  | 项 | 1 | 1033.21 | 1033.21 | 361.62 | 51.66
19 | 031301018001 |  | 其他措施 |  | 项
本页小计 | [7 empty] | 1033.21 | 361.62 | 51.66
合 计 | [7 empty] | 1033.21 | 361.62 | 51.66
表-08

## F.4 总价措施项目清单与计价表(表-11)带计算明细,~13
总价措施项目清单与计价表
工程名称： | 凉山州第二民族中学建设项目\弱电工程【8-3宿舍】 |  |  | 标段： |  |  | 第1页共2页
序号 | 项目编码 | 项目名称 | 计算基础 | 费率 （%） | 金额 （元） | 调整费率 (%) | 调整后金额 (元) | 备注
定额(人工费+机械费)
1 | 031302001001 | 安全文明施工费 |  | 项 | 6434.20
| ① | 环境保护费 | 分部分项工程及单价措施项目(定额人工费+定额机械费) | 1.1 | 361.10
| ② | 文明施工费 | 分部分项工程及单价措施项目(定额人工费+定额机械费) | 4.6 | 1510.07
| ③ | 安全施工费 | 分部分项工程及单价措施项目(定额人工费+定额机械费) | 7.9 | 2593.38
| ④ | 临时设施费 | 分部分项工程及单价措施项目(定额人工费+定额机械费) | 6 | 1969.65
2 | 031302002001 | 夜间施工增加费 |  | 项 | 157.57
| ① | 夜间施工费 | 分部分项工程及单价措施项目(定额人工费+定额机械费) | 0.48 | 157.57
3 | 031302003001 | 非夜间施工增加 |  | 项
4 | 031302004001 | 二次搬运费 |  | 项 | 75.50
| ① | 二次搬运费 | 分部分项工程及单价措施项目(定额人工费+定额机械费) | 0.23 | 75.50
注：按施工方案计算的措施费，若无“计算基础”和“费率”的数值，也可只填“金额”数值，但应在备注栏说明施工方案出处或计算方法。用于投标报价时，“调整费率”及“调整后的金额”无需填写。
表-11
总价措施项目清单与计价表
工程名称： | 凉山州第二民族中学建设项目\弱电工程【8-3宿舍】 |  |  | 标段： |  |  | 第2页共2页
序号 | 项目编码 | 项目名称 | 计算基础 | 费率 （%） | 金额 （元） | 调整费率 (%) | 调整后金额 (元) | 备注
定额(人工费+机械费)
5 | 031302005001 | 冬雨季施工增加费 |  | 项 | 118.18
| ① | 冬雨季施工 | 分部分项工程及单价措施项目(定额人工费+定额机械费) | 0.36 | 118.18
6 | 031302006001 | 已完工程及设备保护费 |  | 项
7 | 031302008001 | 工程定位复测费 |  | 项 | 29.54
| ① | 工程定位复测 | 分部分项工程及单价措施项目(定额人工费+定额机械费) | 0.09 | 29.54
合计 |  |  |  |  | 6814.99
注：按施工方案计算的措施费，若无“计算基础”和“费率”的数值，也可只填“金额”数值，但应在备注栏说明施工方案出处或计算方法。用于投标报价时，“调整费率”及“调整后的金额”无需填写。
表-11

## G.1 其他项目清单与计价汇总表(表-12)【弱电工程‖8~2
其他项目清单与计价汇总表
工程名称： | 凉山州第二民族中学建设项目\弱电工程【8-3宿舍】 | 标段： |  | 第1页共1页
序号 | 项 目 名 称 | 金额(元) | 结算金额（元） | 备注
1 | 暂列金额 |  |  | 明细详见表-12-1
2 | 暂估价
2.1 | 材料(工程设备)暂估价/结算价 | - |  | 明细详见表-12-2
2.2 | 专业工程暂估价/结算价 |  |  | 明细详见表-12-3
3 | 计日工 |  |  | 明细详见表-12-4
4 | 总承包服务费 |  |  | 明细详见表-12-5
合 计 |  |  | - | -
注：材料（工程设备）暂估单价进入清单项目综合单价，此处不汇总。 表-12

## G.2 暂列金额明细表(表-12-1)【弱电工程‖8-3宿舍】
暂列金额明细表
工程名称： | 凉山州第二民族中学建设项目\弱电工程【8-3宿舍】 | 标段： |  |  | 第1页共1页
序号 | 项目名称 |  | 计量单位 | 暂定金额(元) | 备注
1 | 暂列金额 |  | 项
合 计 |  |  |  |  | -
注：此表由招标人填写，如不能详列，也可只列暂定金额总额，投标人应将上述暂列金额计入投标总价中。 表-12-1

## G.3 材料(工程设备)暂估单价及调整表(表-12-2)~13
材料(工程设备)暂估单价及调整表
工程名称： |  | 凉山州第二民族中学建设项目\弱电工程【8-3宿舍】 |  |  |  |  | 标段: |  |  |  | 第1页共1页
序号 | 材料(工程设备) 名称、规格、型号 |  | 计量 单位 | 数量 |  | 暂估(元) |  | 确认(元) |  | 差额±(元) |  | 备注
|  |  |  | 暂估 | 确认 | 单价 | 合价 | 单价 | 合价 | 单价 | 合价
合计
注：此表由招标人填写“暂估单价”，并在备注栏说明暂估价的材料、工程设备拟用在那些清单项目上，投标人应将上述材料、工程设备暂估单价计入工程量清单综合单价报价中。工程结算时，依据承发包双方确认价调整差额。 表-12-2

## G.4 专业工程暂估价表(表-12-3)【弱电工程‖8-3宿~
专业工程暂估价表
工程名称： | 凉山州第二民族中学建设项目\弱电工程【8-3宿舍】 |  | 标段： |  | 第1页共1页
序号 | 工程名称 | 工程内容 | 暂估金额(元) | 结算金额(元) | 差额±（元） | 备注
合 计 |  |  |  | - | - | -
注：此表“暂估金额”由招标人填写，投标人应将“暂估金额”计入投标总价中。结算时按合同约定结算金额填写。 表-12-3

## G.5 计日工表(表-12-4)【弱电工程‖8-3宿舍】
计 日 工 表
工程名称： |  | 凉山州第二民族中学建设项目\弱电工程【8-3宿舍】 |  | 标段： |  |  | 第1页共1页
编号 |  | 项目名称 | 单位 | 暂定数量 | 实际数量 | 综合单价(元) | 合价(元)
[7 empty] | 暂定 | 实际
一 |  | 人工
1 |  | 房屋建筑、仿古建筑、市政、园林绿化、抹灰工程、构筑物、爆破、城市轨道交通、既有及小区改造房屋建筑维修与加固、城市地下综合管廊、绿色建筑、装配式房屋建筑、城市道路桥梁养护维修、排水管网非开挖修复工程普工 | 工日
2 |  | 装饰（抹灰工程除外）、通用安装工程普工 | 工日
3 |  | 房屋建筑、仿古建筑、市政、园林绿化、抹灰工程、构筑物、爆破、城市轨道交通、既有及小区改造房屋建筑维修与加固、城市地下综合管廊、绿色建筑、装配式房屋建筑、城市道路桥梁养护维修、排水管网非开挖修复工程技工 | 工日
4 |  | 装饰（抹灰工程除外）、通用安装工程技工 | 工日
5 |  | 高级技工 | 工日
人工小计
二 |  | 材料
材料小计
三 |  | 施工机械
施工机械小计
总 计
注: | 1、此表项目名称、暂定数量由招标人填写，编制招标控制价时，单价由招标人按有关计价规定确定；投标时，单价由投标人自主报价，按暂定数量计算合价计入投标总价中。结算时，按发承包双方确认的实际数量计算合价。若采用一般计税法，材料单价、施工机械台班单价应不含税。 2、此表综合单价中包括管理费、利润、安全文明施工费等。
表-12-4

## G.6 总承包服务费计价表(表-12-5)【弱电工程‖8-3~
总承包服务费计价表
工程名称： | 凉山州第二民族中学建设项目\弱电工程【8-3宿舍】 |  |  | 标段： | 第1页共1页
序号 | 项目名称 | 项目价值 (元） | 服务内容 | 计算基础 | 费率（%） | 金额（元）
| 合 计 | - | - |  | -
注：此表项目名称、服务内容由招标人填写，编制招标控制价时，费率及金额由招标人按有关计价规定确定；投标时，费率及金额由投标人自主报价，计入投标总价中。 表-12-5

## K.1 发包人提供材料和工程设备一览表(表-19)【弱电~13
发包人提供材料和工程设备一览表
工程名称： | 凉山州第二民族中学建设项目\弱电工程【8-3宿舍】 |  |  | 标段： |  | 第1页共1页
序号 | 材料(工程设备)名称、规格、型号 | 单位 | 数量 | 单价(元) | 交货方式 | 送达地点 | 备注
注：此表由招标人填写，供投标人在投标报价时确定总承包服务费时参考。
表-19

## K.2 承包人提供主要材料和工程设备一览表(表-20)【~13
承包人提供主要材料和工程设备一览表 （适用造价信息差额调整法）
工程名称： |  | 凉山州第二民族中学建设项目\弱电工程【8-3宿舍】 |  |  |  | 标段： |  |  | 第1页共3页
序号 |  | 名称、规格、型号 | 单位 | 数量 | 风险系数% |  | 基准单价(元) | 投标单价(元) | 发承包人确认单价(元) | 备注
1 |  | 六类非屏蔽双绞线缆 VN-6008 | m | 3596.975 |  |  |  | 4.41
2 |  | 高清网络枪型摄像机 DS-2CD2T48AXM/LS | 台 | 12 |  |  |  | 1111.58
3 |  | 单模光纤跳线 SC-SC | 条 | 16 |  |  |  | 24.46
4 |  | 单模光纤跳线 SC-LC | 条 | 4 |  |  |  | 24.46
5 |  | 六类非屏蔽配线架 VN-2406A | 个 | 2 |  |  |  | 1203.56
6 |  | 110配线架 VN-5400 | 个 | 1 |  |  |  | 371.83
7 |  | 理线架 VN-1100 | 个 | 6.06 |  |  |  | 97.85
8 |  | 千兆光模块 SFP-GE-LX-SM1310-D | 个 | 2 |  |  |  | 567.53
9 |  | 枪机支架 DS-1292ZJ-K | 个 | 12 |  |  |  | 78.28
10 |  | 8芯单模光缆 GYTA-(8)B1 | m | 357 |  |  |  | 4.41
11 |  | 铜芯多股绝缘电线 RVS2*1.5m㎡ | m | 410.4 |  |  |  | 3.15
12 |  | 24芯单模光缆 GYTA-(24)B1 | m | 397.8 |  |  |  | 9.30
13 |  | 光缆终端盒 24芯 | 个 | 2 |  |  |  | 200.59
14 |  | 铜芯多股绝缘电线 RVV3*4m㎡ | m | 21.6 |  |  |  | 14.55
15 |  | 网络机柜 600×600×2000mm | 个 | 1 |  |  |  | 3424.75
16 |  | 光电转换器 8路 | 台 | 1 |  |  |  | 831.73
17 |  | IP网络终端功放 T-77240B | 台 | 1 |  |  |  | 7681.23
18 |  | 喇叭 T-601 | 台 | 18 |  |  |  | 161.45
注: | 1.此表由招标人填写除“投标单价”栏的内容，投标人在投标时自主确定投标单价。 2.招标人应优先采用工程造价管理机构发布的单价作为基准单价，未发布的，通过市场调查确定其基准单价。
表-20
承包人提供主要材料和工程设备一览表 （适用造价信息差额调整法）
工程名称： |  | 凉山州第二民族中学建设项目\弱电工程【8-3宿舍】 |  |  |  | 标段： |  |  | 第2页共3页
序号 |  | 名称、规格、型号 | 单位 | 数量 | 风险系数% |  | 基准单价(元) | 投标单价(元) | 发承包人确认单价(元) | 备注
19 |  | 开口接线端子 40A | 个 | 25 |  |  |  | 0.54
20 |  | 双口信息面板 VN-1002 | 个 | 1.01 |  |  |  | 8.32
21 |  | 六类非屏蔽RJ45模块 VN-6108 | 个 | 2.02 |  |  |  | 35.23
22 |  | PVC25管 DN25 | m | 162.736 |  |  |  | 2.17
23 |  | 钢制电缆桥架 200*200*1.5 | m | 25.25 |  |  |  | 108.33
24 |  | PVC20管 DN20 | m | 696.64 |  |  |  | 1.58
25 |  | 阻燃铜芯线 ZR-BV 4m㎡ | m | 4.375 |  |  |  | 2.99
26 |  | 六类非屏蔽双绞线缆跳线 VN-6600-2 | 条 | 56 |  |  |  | 24.46
27 |  | 光纤连接器材 SC-SC | 套 | 32.32 |  |  |  | 7.83
28 |  | 六位PDU插座 ZZT－1.5UA－M8－K | 套 | 1 |  |  |  | 450.11
29 |  | 监控收纳箱 定制 | 个 | 12 |  |  |  | 66.54
30 |  | 高清网络半球摄像机 DS-2CD2749AXM/HY | 台 | 13 |  |  |  | 1423.72
31 |  | 48口POE交换机 LS-5120V3-54S-PWR-EI | 台 | 1 |  |  |  | 9452.31
32 |  | JDG管 DN20 | m | 288.4 |  |  |  | 3.76
33 |  | 摄像机防雷模块 POE-HL-POE1000E | 个 | 25 |  |  |  | 450.11
34 |  | 8口千兆POE交换机 S1210F-HPWR | 台 | 1 |  |  |  | 1546.03
35 |  | 槽钢 | kg | 31.5 |  |  |  | 4.49785
注: | 1.此表由招标人填写除“投标单价”栏的内容，投标人在投标时自主确定投标单价。 2.招标人应优先采用工程造价管理机构发布的单价作为基准单价，未发布的，通过市场调查确定其基准单价。
表-20
承包人提供主要材料和工程设备一览表 （适用造价信息差额调整法）
工程名称： |  | 凉山州第二民族中学建设项目\弱电工程【8-3宿舍】 |  |  |  | 标段： |  |  | 第3页共3页
序号 |  | 名称、规格、型号 | 单位 | 数量 | 风险系数% |  | 基准单价(元) | 投标单价(元) | 发承包人确认单价(元) | 备注
36 |  | 角钢 | kg | 12.6 |  |  |  | 4.44824
注: | 1.此表由招标人填写除“投标单价”栏的内容，投标人在投标时自主确定投标单价。 2.招标人应优先采用工程造价管理机构发布的单价作为基准单价，未发布的，通过市场调查确定其基准单价。
表-20

## E.3 单位工程招标控制价投标报价汇总表(表-04-1)~14
单位工程招标控制价/投标报价汇总表
（适用于一般计税方法）
工程名称： |  | 凉山州第二民族中学建设项目\弱电工程【9-1教师周转房】 | 标段： | 第1页 共2页
序号 |  | 汇总内容 | 金 额（元） | 其中:暂估价(元)
1 |  | 分部分项及单价措施项目 | 493098.21
1.1 |  | 综合布线系统 | 406913.49
1.2 |  | 数据交换系统 | 13605.38
1.3 |  | 监控系统 | 68416.57
1.4 |  | 单价措施项目 | 4162.77
2 |  | 总价措施项目 | 28352.85 | -
2.1 |  | 其中：安全文明施工费 | 26768.58 | -
3 |  | 其他项目 |  | -
3.1 |  | 其中：暂列金额 |  | -
3.2 |  | 其中：专业工程暂估价 |  | -
3.3 |  | 其中：计日工 |  | -
3.4 |  | 其中：总承包服务费 |  | -
4 |  | 规费 | 9884.46 | -
5 |  | 创优质工程奖补偿奖励费 |  | -
6 |  | 税前不含税工程造价 | 531335.52 | -
6.1 |  | 其中：除税甲供材料（设备）费 |  | -
注: | 1.本表适用于单位工程招标控制价或投标报价的汇总，如无单位工程划分，单项工程也使用本表汇总。 2.税前不含税工程造价6=1+2+3+4+5。（其中各项费用均不含税） 3.销项增值税额=[税前不含税工程造价-按规定不计税的工程设备金额-除税甲供材料（设备）费]×税率。 表-04-1
单位工程招标控制价/投标报价汇总表
（适用于一般计税方法）
工程名称： |  | 凉山州第二民族中学建设项目\弱电工程【9-1教师周转房】 | 标段： | 第2页 共2页
序号 |  | 汇总内容 | 金 额（元） | 其中:暂估价(元)
7 |  | 销项增值税额 | 47820.20 | -
8 |  | 附加税 | 1663.08 | -
招标控制价/投标报价总价合计=税前不含税工程造价+销项增值税额+附加税 |  |  | 580818.80
注: | 1.本表适用于单位工程招标控制价或投标报价的汇总，如无单位工程划分，单项工程也使用本表汇总。 2.税前不含税工程造价6=1+2+3+4+5。（其中各项费用均不含税） 3.销项增值税额=[税前不含税工程造价-按规定不计税的工程设备金额-除税甲供材料（设备）费]×税率。 表-04-1

## F.1.1 分部分项工程清单计价表(表-08)不带分部【~14
分部分项工程清单与计价表
工程名称： |  | 凉山州第二民族中学建设项目\弱电工程【9-1教师周转房】 |  |  |  | 标段： |  |  | 第1页共12页
序号 | 项目编码 |  | 项目名称 | 项目特征描述 | 计量 单位 | 工程量 | 金额（元）
[7 empty] | 综合单价 | 合价 | 其中
[9 empty] | 定额人工费 | 定额机械费 | 暂估价
1 | 030502005613 |  | 六类非屏蔽双绞线缆 | 1.名称：六类非屏蔽双绞线缆 2.规格：VN-6008 3.材质：23 AWG实芯裸铜导体 4.线缆对数：4对 5.敷设方式：电缆敷设、管内敷设、桥架敷设等综合考虑 | m | 7192.51 | 6.98 | 50203.72 | 12371.12 | 215.78
2 | 030502017614 |  | 理线架 | 1.名称：理线架 2.型号：VN-1100 3.规格：1U 4.安装方式：机架式 | 个 | 3 | 118.34 | 355.02 | 36.00
3 | 030502012615 |  | 双口信息面板 | 1.名称：双口信息面板 2.规格：VN-1002 3.接口：双口 4.安装方式：暗装 | 个 | 180 | 23.04 | 4147.20 | 1944.00
4 | 030502012616 |  | 单口信息面板 | 1.名称：单口信息面板 2.规格：VN-1001 3.接口：单口 4.安装方式：暗装 | 个 | 40 | 15.76 | 630.40 | 288.00
5 | 030502018617 |  | 六类非屏蔽RJ45模块 | 1.名称：六类非屏蔽模块 2.规格：VN-6108 3.接口：RJ45 4.安装方式：卡接 | 个 | 400 | 46.67 | 18668.00 | 2880.00 | 440.00
本页小计 | [7 empty] | 74004.34 | 17519.12 | 655.78
表-08
分部分项工程清单与计价表
工程名称： |  | 凉山州第二民族中学建设项目\弱电工程【9-1教师周转房】 |  |  |  | 标段： |  |  | 第2页共12页
序号 | 项目编码 |  | 项目名称 | 项目特征描述 | 计量 单位 | 工程量 | 金额（元）
[7 empty] | 综合单价 | 合价 | 其中
[9 empty] | 定额人工费 | 定额机械费 | 暂估价
6 | 030502019618 |  | 六类非屏蔽双绞线缆测试 | 1.测试类别：六类非屏蔽双绞线缆 2.测试内容：六类非屏蔽双绞线缆通断、信号衰减 | 链路 | 400 | 10.38 | 4152.00 | 1800.00 | 1428.00
7 | 030502007619 |  | 室内单芯皮线光缆 | 1.名称：室内单芯皮线光缆 2.规格：单模 3.光缆芯数：1芯 4.敷设方式：穿管、桥架综合考虑 | m | 8504.46 | 3.16 | 26874.09 | 12246.42 | 170.09
8 | 030502007620 |  | 8芯单模光缆 | 1.名称：8芯单模光缆 2.规格：GYTA-(8)B1 3.特性：单模 4.光缆芯数：8芯 5.敷设方式：穿管、桥架综合考虑 | m | 360 | 6.47 | 2329.20 | 518.40 | 7.20
9 | 030502007621 |  | 24芯单模光缆 | 1.名称：24芯单模光缆 2.规格：GYTA-(24)B1 3.特性：单模 4.光缆芯数：24芯 5.敷设方式：穿管、桥架综合考虑 | m | 490 | 12.76 | 6252.40 | 1176.00 | 14.70
本页小计 | [7 empty] | 39607.69 | 15740.82 | 1619.99
表-08
分部分项工程清单与计价表
工程名称： |  | 凉山州第二民族中学建设项目\弱电工程【9-1教师周转房】 |  |  |  | 标段： |  |  | 第3页共12页
序号 | 项目编码 |  | 项目名称 | 项目特征描述 | 计量 单位 | 工程量 | 金额（元）
[7 empty] | 综合单价 | 合价 | 其中
[9 empty] | 定额人工费 | 定额机械费 | 暂估价
10 | 030502007622 |  | 48芯单模光缆 | 1.名称：48芯单模光缆 2.规格：GYTA-(48)B1 3.特性：单模 4.光缆芯数：48芯 5.敷设方式：穿管、桥架综合考虑 | m | 220 | 14.18 | 3119.60 | 712.80 | 8.80
11 | 030502009623 |  | SC-SC单模光纤跳线 | 1.名称：单模光纤跳线 2.接口：SC-SC 3.类别：单模 4.规格：3米 | 条 | 474 | 40.90 | 19386.60 | 5688.00
12 | 030502009624 |  | SC-LC单模光纤跳线 | 1.名称：单模光纤跳线 2.接口：SC-LC 3.类别：单模 4.规格：3米 | 条 | 302 | 40.90 | 12351.80 | 3624.00
13 | 030502014625 |  | 光纤连接 | 1.方法：熔接 2.模式：单模 | 芯 | 948 | 36.52 | 34620.96 | 10238.40 | 10209.96
14 | 030505009626 |  | 分光器 | 1.名称：分光器 2.类别：单模 3.容量：1分32 | 台 | 9 | 845.84 | 7612.56 | 1350.00 | 802.89
15 | 030502003627 |  | 光纤分光箱 | 1.名称：光纤分光箱 2.材质：铁质 3.规格：96芯 4.安装方式：壁挂 | 个 | 3 | 1853.42 | 5560.26 | 129.60
本页小计 | [7 empty] | 82651.78 | 21742.80 | 11021.65
表-08
分部分项工程清单与计价表
工程名称： |  | 凉山州第二民族中学建设项目\弱电工程【9-1教师周转房】 |  |  |  | 标段： |  |  | 第4页共12页
序号 | 项目编码 |  | 项目名称 | 项目特征描述 | 计量 单位 | 工程量 | 金额（元）
[7 empty] | 综合单价 | 合价 | 其中
[9 empty] | 定额人工费 | 定额机械费 | 暂估价
16 | 030502015628 |  | 8芯光缆终端盒 | 1.名称：光缆终端盒 2.端口数量：8芯 3.接口：SC 4.材质：铁质 | 个 | 1 | 163.21 | 163.21 | 60.00 | 2.08
17 | 030502015629 |  | 12芯光缆终端盒 | 1.名称：光缆终端盒 2.端口数量：12芯 3.接口：SC 4.材质：铁质 | 个 | 1 | 236.60 | 236.60 | 60.00 | 2.08
18 | 030502020630 |  | 光纤测试 | 1.测试类别：单模 2.测试内容：光缆通断、光缆信号衰减 | 链路 | 474 | 19.60 | 9290.40 | 3555.00 | 3754.08
19 | 030505005631 |  | 射频同轴电缆SYWV-75-5 | 1.名称：射频同轴电缆SYWV-75-5 2.规格：SYWV-75-5 3.敷设方式：穿管、桥架综合考虑 | m | 1856.36 | 3.75 | 6961.35 | 2673.16 | 18.56
20 | 030411004632 |  | 多芯软导线 RVV2*1.5m㎡配线 | 1.名称：多芯软导线 RVV2*1.5m㎡ 2.规格：RVV2*1.5m㎡ 3.材质：铜芯 4.敷设方式：电缆敷设、管内敷设、桥架敷设等综合考虑 | m | 0
本页小计 | [7 empty] | 16651.56 | 6348.16 | 3776.8
表-08
分部分项工程清单与计价表
工程名称： |  | 凉山州第二民族中学建设项目\弱电工程【9-1教师周转房】 |  |  |  | 标段： |  |  | 第5页共12页
序号 | 项目编码 |  | 项目名称 | 项目特征描述 | 计量 单位 | 工程量 | 金额（元）
[7 empty] | 综合单价 | 合价 | 其中
[9 empty] | 定额人工费 | 定额机械费 | 暂估价
21 | 030502004633 |  | 有线电视插座 | 1.名称：有线电视插座 2.安装方式：暗装 3.底盒材质、规格：86型 | 个 | 180 | 28.07 | 5052.60 | 1701.00
22 | 030502003634 |  | 多媒体箱 | 1.名称：多媒体箱 2.材质：铁质 3.规格：300*400*120mm 4.安装方式：暗装 | 个 | 180 | 528.99 | 95218.20 | 11232.00
23 | 030501005635 |  | 网络机柜 12U | 1.名称：网络机柜 2.材质：钢板，壁厚1.0～1.5mm ;钢化玻璃/网孔柜门； 3.规格：600*530*400 | 台 | 2 | 967.94 | 1935.88 | 156.00 | 0.24
24 | 030404035636 |  | 六位PDU插座 | 1.名称：六位PDU插座 2.规格：16A 3300W 3.开关方式：总控 4.安装方式：机架式 | 个 | 1 | 535.65 | 535.65 | 61.59
本页小计 | [7 empty] | 102742.33 | 13150.59 | 0.24
表-08
分部分项工程清单与计价表
工程名称： |  | 凉山州第二民族中学建设项目\弱电工程【9-1教师周转房】 |  |  |  | 标段： |  |  | 第6页共12页
序号 | 项目编码 |  | 项目名称 | 项目特征描述 | 计量 单位 | 工程量 | 金额（元）
[7 empty] | 综合单价 | 合价 | 其中
[9 empty] | 定额人工费 | 定额机械费 | 暂估价
25 | 030411001637 |  | PVC20配管 | 1.名称：PVC20配管 2.材质：刚性阻燃管 3.规格：PC20 4.含转线盒、管件及所有附件等 5.敷设形式及部位：砖、混凝土结构明敷、暗敷、PC上现浇预埋、吊顶内等综合考虑 6.其他：满足设计、规范要求 | m | 1882.6 | 10.30 | 19390.78 | 11257.95
26 | 030411001638 |  | PVC25配管 | 1.名称：PVC25配管 2.材质：刚性阻燃管 3.规格：PC25 4.含转线盒、管件及所有附件等 5.敷设形式及部位：砖、混凝土结构明敷、暗敷、PC上现浇预埋、吊顶内等综合考虑 6.其他：满足设计、规范要求 | m | 422.2 | 11.39 | 4808.86 | 2647.19
本页小计 | [7 empty] | 24199.64 | 13905.14
表-08
分部分项工程清单与计价表
工程名称： |  | 凉山州第二民族中学建设项目\弱电工程【9-1教师周转房】 |  |  |  | 标段： |  |  | 第7页共12页
序号 | 项目编码 |  | 项目名称 | 项目特征描述 | 计量 单位 | 工程量 | 金额（元）
[7 empty] | 综合单价 | 合价 | 其中
[9 empty] | 定额人工费 | 定额机械费 | 暂估价
27 | 030411001386 |  | JDG管配管 | 1.名称：JDG配管 2.材质：紧定钢管 3.规格：JDG20，壁厚1.5mm 4.含转线盒、管件及所有附件等 5.敷设形式及部位：砖、混凝土结构明敷、暗敷等综合考虑 6.其他：满足设计、规范要求 | m | 380 | 19.04 | 7235.20 | 3066.60
28 | 030411003639 |  | 钢质喷漆桥架100*100*1.2 | 1.名称：钢质喷漆桥架100*100*1.0 2.规格：100*100*1.0 3.材质：钢质喷漆 4.类型：槽式 5.接地方式：桥架连接处采用BVR4m㎡线连接 | m | 546.25 | 94.98 | 51882.83 | 13066.30 | 846.69
29 | 030411003640 |  | 钢质喷漆桥架300*150*1.5 | 1.名称：钢质喷漆桥架300*150*1.5 2.规格：300*150*1.5 3.材质：钢质喷漆 4.类型：槽式 5.接地方式：桥架连接处采用BVR4m㎡线连接 | m | 29.8 | 266.38 | 7938.12 | 1143.43 | 58.71
本页小计 | [7 empty] | 67056.15 | 17276.33 | 905.40
表-08
分部分项工程清单与计价表
工程名称： |  | 凉山州第二民族中学建设项目\弱电工程【9-1教师周转房】 |  |  |  | 标段： |  |  | 第8页共12页
序号 | 项目编码 |  | 项目名称 | 项目特征描述 | 计量 单位 | 工程量 | 金额（元）
[7 empty] | 综合单价 | 合价 | 其中
[9 empty] | 定额人工费 | 定额机械费 | 暂估价
30 | 030501012641 |  | 8口千兆POE交换机 | 1.名称：8口千兆POE交换机 2.型号：S1210F-HPWR 3.上行端口速率：千兆；交换容量：20Gbps 包转：14.9Mpps 4.端口数量：8*10/100/1000Base-T以太网端口，2*1000 Base-X SFP光口 5.端口供电功能：POE供电125W；支持POE+供电 6.其他：满足设计、规范要求 | 台 | 1 | 2055.16 | 2055.16 | 360.00 | 9.23
本页小计 | [7 empty] | 2055.16 | 360.00 | 9.23
表-08
分部分项工程清单与计价表
工程名称： |  | 凉山州第二民族中学建设项目\弱电工程【9-1教师周转房】 |  |  |  | 标段： |  |  | 第9页共12页
序号 | 项目编码 |  | 项目名称 | 项目特征描述 | 计量 单位 | 工程量 | 金额（元）
[7 empty] | 综合单价 | 合价 | 其中
[9 empty] | 定额人工费 | 定额机械费 | 暂估价
31 | 030501012642 |  | 48口POE交换机（监控） | 1.名称：48口POE交换机 2.型号：LS-5120V3-54S-PWR-EI 3.端口硬件：48个10/100/1000Base-T自适应以太网端口，6个千兆SFP+口； 4.交换容量：432Gbps/4.32Tbps，包转发率：144Mpps/166Mpps； 5.POE供电：最大功率AC: 370W 端口最大功率:30W 6.其他：满足设计、规范要求 | 台 | 1 | 10287.88 | 10287.88 | 600.00 | 13.85
32 | 030501007643 |  | 千兆光模块 | 1.名称：千兆光模块 2.规格：SFP-GE-LX-SM1310-D 3.类别：单模 4.传输数率：1310nm，双LC接口 | 台 | 2 | 631.17 | 1262.34 | 94.50 | 0.16
本页小计 | [7 empty] | 11550.22 | 694.50 | 14.01
表-08
分部分项工程清单与计价表
工程名称： |  | 凉山州第二民族中学建设项目\弱电工程【9-1教师周转房】 |  |  |  | 标段： |  |  | 第10页共12页
序号 | 项目编码 |  | 项目名称 | 项目特征描述 | 计量 单位 | 工程量 | 金额（元）
[7 empty] | 综合单价 | 合价 | 其中
[9 empty] | 定额人工费 | 定额机械费 | 暂估价
33 | 030507008644 |  | 高清网络枪型摄像机 | 1.名称：高清网络枪型摄像机 2.型号：DS-2CD2T48AXM/LS 3.功能：传感器靶面尺寸≥1/1.9英寸，视频分辨率和帧率≥400W像素、25帧/秒，视频压缩标准支持H.265、H.264，镜头光圈F1.0；最低照度需满足彩色≤0.0005 lx，在彩色模式下，当照度降低至一定值时，可自动开启白光灯补光，在白天、夜晚均可输出彩色视频图像；支持POE供电，内置1个麦克风，2颗暖色白光补光灯，白光补光距离30米，防护等级IP66； 4.安装方式：壁装 5、其他：满足设计、规范要求 | 台 | 20 | 1405.88 | 28117.60 | 2760.00 | 14.60
34 | 030502003645 |  | 监控收纳箱 | 1.名称：监控收纳箱 2.材质：铁质 3.规格：280mm*230mm*80mm 4.安装方式：壁装 | 个 | 20 | 158.66 | 3173.20 | 864.00
本页小计 | [7 empty] | 31290.80 | 3624.00 | 14.60
表-08
分部分项工程清单与计价表
工程名称： |  | 凉山州第二民族中学建设项目\弱电工程【9-1教师周转房】 |  |  |  | 标段： |  |  | 第11页共12页
序号 | 项目编码 |  | 项目名称 | 项目特征描述 | 计量 单位 | 工程量 | 金额（元）
[7 empty] | 综合单价 | 合价 | 其中
[9 empty] | 定额人工费 | 定额机械费 | 暂估价
35 | 030507008646 |  | 高清网络半球摄像机 | 1.名称：高清网络半球摄像机 2.型号：DS-2CD2749AXM/HY 3.功能：视频分辨率和帧率400W像素@25帧/秒，最低照度彩色≤0.005 lx，视频压缩标准需支持H.265，内置电动变焦镜头，电动变焦范围不小于3-8mm；支持PoE供电，1个DC12V电源输出接口，1个存储卡插槽，具有麦克风、音频输入输出、报警输入输出接口，内置红外补光灯，补光距离30米，防护等级IP66 4.安装方式：吸顶 5.其他：满足设计、规范要求 | 台 | 10 | 1563.83 | 15638.30 | 1008.00 | 7.30
36 | 030409010032 |  | POE专用防雷模块 | 1.名称：POE专用防雷模块 2.规格：POE1000E 3.安装形式：机柜 4.其他：满足设计、规范要求 | 个 | 30 | 548.05 | 16441.50 | 1658.70 | 79.50
本页小计 | [7 empty] | 32079.80 | 2666.70 | 86.80
表-08
分部分项工程清单与计价表
工程名称： |  | 凉山州第二民族中学建设项目\弱电工程【9-1教师周转房】 |  |  |  | 标段： |  |  | 第12页共12页
序号 | 项目编码 |  | 项目名称 | 项目特征描述 | 计量 单位 | 工程量 | 金额（元）
[7 empty] | 综合单价 | 合价 | 其中
[9 empty] | 定额人工费 | 定额机械费 | 暂估价
37 | 030507017647 |  | 监控分系统调试 | 1.名称：监控分系统调试 2.类别：分系统 3.通道数：30 | 系统 | 1 | 5045.97 | 5045.97 | 3750.00 | 26.60
本页小计 | [7 empty] | 5045.97 | 3750.00 | 26.60
合 计 | [7 empty] | 488935.44 | 116778.16 | 18131.10
表-08

## F.1.2 单价措施项目清单计价表(表-08)不带分部【~14
单价措施项目清单与计价表
工程名称： |  | 凉山州第二民族中学建设项目\弱电工程【9-1教师周转房】 |  |  |  | 标段： |  |  | 第1页共2页
序号 | 项目编码 |  | 项目名称 | 项目特征描述 | 计量 单位 | 工程量 | 金额（元）
[7 empty] | 综合单价 | 合价 | 其中
[9 empty] | 定额人工费 | 定额机械费 | 暂估价
1 | 031302007001 |  | 高层施工增加费 |  | 项
2 | 031301001001 |  | 吊装加固 |  | 项
3 | 031301002001 |  | 金属抱杆安装拆除、移位 |  | 项
4 | 031301003001 |  | 平台铺设、拆除 |  | 项
5 | 031301004001 |  | 顶升、提升装置 |  | 项
6 | 031301005001 |  | 大型设备专用机具 |  | 项
7 | 031301006001 |  | 焊接工艺评定 |  | 项
8 | 031301007001 |  | 胎（模）具制作、安装、拆除 |  | 项
9 | 031301008001 |  | 防护棚制作安装拆除 |  | 项
10 | 031301009001 |  | 特殊地区施工增加 |  | 项
11 | 031301010001 |  | 安装与生产同时进行施工增加 |  | 项
12 | 031301011001 |  | 在有害身体健康环境中施工增加 |  | 项
13 | 031301012001 |  | 工程系统检测、检验 |  | 项
本页小计
表-08
单价措施项目清单与计价表
工程名称： |  | 凉山州第二民族中学建设项目\弱电工程【9-1教师周转房】 |  |  |  | 标段： |  |  | 第2页共2页
序号 | 项目编码 |  | 项目名称 | 项目特征描述 | 计量 单位 | 工程量 | 金额（元）
[7 empty] | 综合单价 | 合价 | 其中
[9 empty] | 定额人工费 | 定额机械费 | 暂估价
14 | 031301013001 |  | 设备、管道施工的安全、防冻和焊接保护 |  | 项
15 | 031301014001 |  | 焦炉烘炉、热态工程 |  | 项
16 | 031301015001 |  | 管道安拆后的充气保护 |  | 项
17 | 031301016001 |  | 隧道内施工的通风、供水、供气、供电、照明及通讯设施 |  | 项
18 | 031301017001 |  | 脚手架搭拆 |  | 项 | 1 | 4162.77 | 4162.77 | 1456.97 | 208.14
19 | 031301018001 |  | 其他措施 |  | 项
本页小计 | [7 empty] | 4162.77 | 1456.97 | 208.14
合 计 | [7 empty] | 4162.77 | 1456.97 | 208.14
表-08

## F.4 总价措施项目清单与计价表(表-11)带计算明细,~14
总价措施项目清单与计价表
工程名称： | 凉山州第二民族中学建设项目\弱电工程【9-1教师周转房】 |  |  | 标段： |  |  | 第1页共2页
序号 | 项目编码 | 项目名称 | 计算基础 | 费率 （%） | 金额 （元） | 调整费率 (%) | 调整后金额 (元) | 备注
定额(人工费+机械费)
1 | 031302001001 | 安全文明施工费 |  | 项 | 26768.58
| ① | 环境保护费 | 分部分项工程及单价措施项目(定额人工费+定额机械费) | 1.1 | 1502.32
| ② | 文明施工费 | 分部分项工程及单价措施项目(定额人工费+定额机械费) | 4.6 | 6282.42
| ③ | 安全施工费 | 分部分项工程及单价措施项目(定额人工费+定额机械费) | 7.9 | 10789.38
| ④ | 临时设施费 | 分部分项工程及单价措施项目(定额人工费+定额机械费) | 6 | 8194.46
2 | 031302002001 | 夜间施工增加费 |  | 项 | 655.56
| ① | 夜间施工费 | 分部分项工程及单价措施项目(定额人工费+定额机械费) | 0.48 | 655.56
3 | 031302003001 | 非夜间施工增加 |  | 项
4 | 031302004001 | 二次搬运费 |  | 项 | 314.12
| ① | 二次搬运费 | 分部分项工程及单价措施项目(定额人工费+定额机械费) | 0.23 | 314.12
注：按施工方案计算的措施费，若无“计算基础”和“费率”的数值，也可只填“金额”数值，但应在备注栏说明施工方案出处或计算方法。用于投标报价时，“调整费率”及“调整后的金额”无需填写。
表-11
总价措施项目清单与计价表
工程名称： | 凉山州第二民族中学建设项目\弱电工程【9-1教师周转房】 |  |  | 标段： |  |  | 第2页共2页
序号 | 项目编码 | 项目名称 | 计算基础 | 费率 （%） | 金额 （元） | 调整费率 (%) | 调整后金额 (元) | 备注
定额(人工费+机械费)
5 | 031302005001 | 冬雨季施工增加费 |  | 项 | 491.67
| ① | 冬雨季施工 | 分部分项工程及单价措施项目(定额人工费+定额机械费) | 0.36 | 491.67
6 | 031302006001 | 已完工程及设备保护费 |  | 项
7 | 031302008001 | 工程定位复测费 |  | 项 | 122.92
| ① | 工程定位复测 | 分部分项工程及单价措施项目(定额人工费+定额机械费) | 0.09 | 122.92
合计 |  |  |  |  | 28352.85
注：按施工方案计算的措施费，若无“计算基础”和“费率”的数值，也可只填“金额”数值，但应在备注栏说明施工方案出处或计算方法。用于投标报价时，“调整费率”及“调整后的金额”无需填写。
表-11

## G.1 其他项目清单与计价汇总表(表-12)【弱电工程‖9-~
其他项目清单与计价汇总表
工程名称： | 凉山州第二民族中学建设项目\弱电工程【9-1教师周转房】 | 标段： |  | 第1页共1页
序号 | 项 目 名 称 | 金额(元) | 结算金额（元） | 备注
1 | 暂列金额 |  |  | 明细详见表-12-1
2 | 暂估价
2.1 | 材料(工程设备)暂估价/结算价 | - |  | 明细详见表-12-2
2.2 | 专业工程暂估价/结算价 |  |  | 明细详见表-12-3
3 | 计日工 |  |  | 明细详见表-12-4
4 | 总承包服务费 |  |  | 明细详见表-12-5
合 计 |  |  | - | -
注：材料（工程设备）暂估单价进入清单项目综合单价，此处不汇总。 表-12

## G.2 暂列金额明细表(表-12-1)【弱电工程‖9-1教师~
暂列金额明细表
工程名称： | 凉山州第二民族中学建设项目\弱电工程【9-1教师周转房】 | 标段： |  |  | 第1页共1页
序号 | 项目名称 |  | 计量单位 | 暂定金额(元) | 备注
1 | 暂列金额 |  | 项
合 计 |  |  |  |  | -
注：此表由招标人填写，如不能详列，也可只列暂定金额总额，投标人应将上述暂列金额计入投标总价中。 表-12-1

## G.3 材料(工程设备)暂估单价及调整表(表-12-2)~14
材料(工程设备)暂估单价及调整表
工程名称： |  | 凉山州第二民族中学建设项目\弱电工程【9-1教师周转房】 |  |  |  |  | 标段: |  |  |  | 第1页共1页
序号 | 材料(工程设备) 名称、规格、型号 |  | 计量 单位 | 数量 |  | 暂估(元) |  | 确认(元) |  | 差额±(元) |  | 备注
|  |  |  | 暂估 | 确认 | 单价 | 合价 | 单价 | 合价 | 单价 | 合价
合计
注：此表由招标人填写“暂估单价”，并在备注栏说明暂估价的材料、工程设备拟用在那些清单项目上，投标人应将上述材料、工程设备暂估单价计入工程量清单综合单价报价中。工程结算时，依据承发包双方确认价调整差额。 表-12-2

## G.4 专业工程暂估价表(表-12-3)【弱电工程‖9-1教~
专业工程暂估价表
工程名称： | 凉山州第二民族中学建设项目\弱电工程【9-1教师周转房】 |  | 标段： |  | 第1页共1页
序号 | 工程名称 | 工程内容 | 暂估金额(元) | 结算金额(元) | 差额±（元） | 备注
合 计 |  |  |  | - | - | -
注：此表“暂估金额”由招标人填写，投标人应将“暂估金额”计入投标总价中。结算时按合同约定结算金额填写。 表-12-3

## G.5 计日工表(表-12-4)【弱电工程‖9-1教师周转房】
计 日 工 表
工程名称： |  | 凉山州第二民族中学建设项目\弱电工程【9-1教师周转房】 |  | 标段： |  |  | 第1页共1页
编号 |  | 项目名称 | 单位 | 暂定数量 | 实际数量 | 综合单价(元) | 合价(元)
[7 empty] | 暂定 | 实际
一 |  | 人工
1 |  | 房屋建筑、仿古建筑、市政、园林绿化、抹灰工程、构筑物、爆破、城市轨道交通、既有及小区改造房屋建筑维修与加固、城市地下综合管廊、绿色建筑、装配式房屋建筑、城市道路桥梁养护维修、排水管网非开挖修复工程普工 | 工日
2 |  | 装饰（抹灰工程除外）、通用安装工程普工 | 工日
3 |  | 房屋建筑、仿古建筑、市政、园林绿化、抹灰工程、构筑物、爆破、城市轨道交通、既有及小区改造房屋建筑维修与加固、城市地下综合管廊、绿色建筑、装配式房屋建筑、城市道路桥梁养护维修、排水管网非开挖修复工程技工 | 工日
4 |  | 装饰（抹灰工程除外）、通用安装工程技工 | 工日
5 |  | 高级技工 | 工日
人工小计
二 |  | 材料
材料小计
三 |  | 施工机械
施工机械小计
总 计
注: | 1、此表项目名称、暂定数量由招标人填写，编制招标控制价时，单价由招标人按有关计价规定确定；投标时，单价由投标人自主报价，按暂定数量计算合价计入投标总价中。结算时，按发承包双方确认的实际数量计算合价。若采用一般计税法，材料单价、施工机械台班单价应不含税。 2、此表综合单价中包括管理费、利润、安全文明施工费等。
表-12-4

## G.6 总承包服务费计价表(表-12-5)【弱电工程‖9-1~
总承包服务费计价表
工程名称： | 凉山州第二民族中学建设项目\弱电工程【9-1教师周转房】 |  |  | 标段： | 第1页共1页
序号 | 项目名称 | 项目价值 (元） | 服务内容 | 计算基础 | 费率（%） | 金额（元）
| 合 计 | - | - |  | -
注：此表项目名称、服务内容由招标人填写，编制招标控制价时，费率及金额由招标人按有关计价规定确定；投标时，费率及金额由投标人自主报价，计入投标总价中。 表-12-5

## K.1 发包人提供材料和工程设备一览表(表-19)【弱电~14
发包人提供材料和工程设备一览表
工程名称： | 凉山州第二民族中学建设项目\弱电工程【9-1教师周转房】 |  |  | 标段： |  | 第1页共1页
序号 | 材料(工程设备)名称、规格、型号 | 单位 | 数量 | 单价(元) | 交货方式 | 送达地点 | 备注
注：此表由招标人填写，供投标人在投标报价时确定总承包服务费时参考。
表-19

## K.2 承包人提供主要材料和工程设备一览表(表-20)【~14
承包人提供主要材料和工程设备一览表 （适用造价信息差额调整法）
工程名称： |  | 凉山州第二民族中学建设项目\弱电工程【9-1教师周转房】 |  |  |  | 标段： |  |  | 第1页共3页
序号 |  | 名称、规格、型号 | 单位 | 数量 | 风险系数% |  | 基准单价(元) | 投标单价(元) | 发承包人确认单价(元) | 备注
1 |  | 六类非屏蔽双绞线缆 VN-6008 | m | 7552.136 |  |  |  | 4.41
2 |  | 铜芯多股绝缘电线 RVV2*1.5m㎡ | m |  |  |  |  | 3.15
3 |  | 高清网络枪型摄像机 DS-2CD2T48AXM/LS | 台 | 20 |  |  |  | 1111.58
4 |  | 单模光纤跳线 SC-SC | 条 | 474 |  |  |  | 24.46
5 |  | 单模光纤跳线 SC-LC | 条 | 302 |  |  |  | 24.46
6 |  | 理线架 VN-1100 | 个 | 3.03 |  |  |  | 97.85
7 |  | 枪机支架 DS-1292ZJ-K | 个 | 20 |  |  |  | 78.28
8 |  | 8芯单模光缆 GYTA-(8)B1 | m | 367.2 |  |  |  | 4.41
9 |  | 24芯单模光缆 GYTA-(24)B1 | m | 499.8 |  |  |  | 9.30
10 |  | 室内单芯皮线光缆 GJXV-(1)B6 | m | 8674.549 |  |  |  | 1.17
11 |  | 分光器 1分32 | 个 | 9 |  |  |  | 538.18
12 |  | 光纤分光箱 96芯 | 个 | 3 |  |  |  | 1761.30
13 |  | 光缆终端盒 8芯 | 个 | 1 |  |  |  | 78.28
14 |  | 光缆终端盒 12芯 | 个 | 1 |  |  |  | 151.67
15 |  | 同轴电缆 SYWV-75-5 | m | 1874.924 |  |  |  | 1.76
16 |  | 48芯单模光缆 GYTA-(48)B1 | m | 224.4 |  |  |  | 9.59
17 |  | 有线电视插座 86型 | 个 | 181.8 |  |  |  | 12.84
18 |  | 多媒体箱 300*400*120mm | 个 | 180 |  |  |  | 410.97
注: | 1.此表由招标人填写除“投标单价”栏的内容，投标人在投标时自主确定投标单价。 2.招标人应优先采用工程造价管理机构发布的单价作为基准单价，未发布的，通过市场调查确定其基准单价。
表-20
承包人提供主要材料和工程设备一览表 （适用造价信息差额调整法）
工程名称： |  | 凉山州第二民族中学建设项目\弱电工程【9-1教师周转房】 |  |  |  | 标段： |  |  | 第2页共3页
序号 |  | 名称、规格、型号 | 单位 | 数量 | 风险系数% |  | 基准单价(元) | 投标单价(元) | 发承包人确认单价(元) | 备注
19 |  | 开口接线端子 40A | 个 | 574.745 |  |  |  | 0.54
20 |  | 型钢 | kg | 557.44 |  |  |  | 4.20288
21 |  | 网络机柜 12U | 个 | 2 |  |  |  | 802.37
22 |  | 双口信息面板 VN-1002 | 个 | 181.8 |  |  |  | 8.32
23 |  | 单口信息面板 VN-1001 | 个 | 40.4 |  |  |  | 5.87
24 |  | 六类非屏蔽RJ45模块 VN-6108 | 个 | 404 |  |  |  | 35.23
25 |  | PVC25管 DN25 | m | 472.864 |  |  |  | 2.17
26 |  | 钢制电缆桥架 100*100*1.2 | m | 551.713 |  |  |  | 43.33
27 |  | 钢制电缆桥架 300*150*1.5 | m | 30.098 |  |  |  | 116.69
28 |  | 接线盒 H86 | 个 | 183.6 |  |  |  | 0.81
29 |  | PVC20管 DN20 | m | 2108.512 |  |  |  | 1.58
30 |  | 钢制桥架弯头 100*100 | 个 | 0.991 |  |  |  | 59.20
31 |  | 钢制桥架三通 水平100*100下300*150 | 个 | 14.155 |  |  |  | 184.15
32 |  | 阻燃铜芯线 ZR-BV 4m㎡ | m | 100.806 |  |  |  | 2.99
33 |  | 光纤连接器材 SC-SC | 套 | 957.48 |  |  |  | 7.83
34 |  | 防晃角钢支架 300mm*120mm（30*3） | 个 | 57.5 |  |  |  | 86.11
35 |  | 六位PDU插座 ZZT－1.5UA－M8－K | 套 | 1 |  |  |  | 450.11
36 |  | 监控收纳箱 定制 | 个 | 20 |  |  |  | 66.54
注: | 1.此表由招标人填写除“投标单价”栏的内容，投标人在投标时自主确定投标单价。 2.招标人应优先采用工程造价管理机构发布的单价作为基准单价，未发布的，通过市场调查确定其基准单价。
表-20
承包人提供主要材料和工程设备一览表 （适用造价信息差额调整法）
工程名称： |  | 凉山州第二民族中学建设项目\弱电工程【9-1教师周转房】 |  |  |  | 标段： |  |  | 第3页共3页
序号 |  | 名称、规格、型号 | 单位 | 数量 | 风险系数% |  | 基准单价(元) | 投标单价(元) | 发承包人确认单价(元) | 备注
37 |  | 高清网络半球摄像机 DS-2CD2749AXM/HY | 台 | 10 |  |  |  | 1423.72
38 |  | 千兆光模块 SFP-GE-LX-SM1310-D | 个 | 2 |  |  |  | 567.53
39 |  | 48口POE交换机 LS-5120V3-54S-PWR-EI | 台 | 1 |  |  |  | 9452.31
40 |  | 摄像机防雷模块 POE-HL-POE1000E | 个 | 30 |  |  |  | 450.11
41 |  | 8口千兆POE交换机 S1210F-HPWR | 台 | 1 |  |  |  | 1546.03
42 |  | 槽钢 | kg | 14.25 |  |  |  | 4.49785
43 |  | 角钢 | kg | 5.7 |  |  |  | 4.44824
44 |  | JDG管 DN20 | m | 391.4 |  |  |  | 3.76
注: | 1.此表由招标人填写除“投标单价”栏的内容，投标人在投标时自主确定投标单价。 2.招标人应优先采用工程造价管理机构发布的单价作为基准单价，未发布的，通过市场调查确定其基准单价。
表-20

## E.3 单位工程招标控制价投标报价汇总表(表-04-1)~15
单位工程招标控制价/投标报价汇总表
（适用于一般计税方法）
工程名称： |  | 凉山州第二民族中学建设项目\弱电工程【9-2教师周转房】 | 标段： | 第1页 共2页
序号 |  | 汇总内容 | 金 额（元） | 其中:暂估价(元)
1 |  | 分部分项及单价措施项目 | 489883.15
1.1 |  | 综合布线系统 | 403703.12
1.2 |  | 数据交换系统 | 13605.38
1.3 |  | 监控系统 | 68416.57
1.4 |  | 单价措施项目 | 4158.08
2 |  | 总价措施项目 | 28012.95 | -
2.1 |  | 其中：安全文明施工费 | 26447.68 | -
3 |  | 其他项目 |  | -
3.1 |  | 其中：暂列金额 |  | -
3.2 |  | 其中：专业工程暂估价 |  | -
3.3 |  | 其中：计日工 |  | -
3.4 |  | 其中：总承包服务费 |  | -
4 |  | 规费 | 9747.70 | -
5 |  | 创优质工程奖补偿奖励费 |  | -
6 |  | 税前不含税工程造价 | 527643.80 | -
6.1 |  | 其中：除税甲供材料（设备）费 |  | -
注: | 1.本表适用于单位工程招标控制价或投标报价的汇总，如无单位工程划分，单项工程也使用本表汇总。 2.税前不含税工程造价6=1+2+3+4+5。（其中各项费用均不含税） 3.销项增值税额=[税前不含税工程造价-按规定不计税的工程设备金额-除税甲供材料（设备）费]×税率。 表-04-1
单位工程招标控制价/投标报价汇总表
（适用于一般计税方法）
工程名称： |  | 凉山州第二民族中学建设项目\弱电工程【9-2教师周转房】 | 标段： | 第2页 共2页
序号 |  | 汇总内容 | 金 额（元） | 其中:暂估价(元)
7 |  | 销项增值税额 | 47487.94 | -
8 |  | 附加税 | 1651.53 | -
招标控制价/投标报价总价合计=税前不含税工程造价+销项增值税额+附加税 |  |  | 576783.27
注: | 1.本表适用于单位工程招标控制价或投标报价的汇总，如无单位工程划分，单项工程也使用本表汇总。 2.税前不含税工程造价6=1+2+3+4+5。（其中各项费用均不含税） 3.销项增值税额=[税前不含税工程造价-按规定不计税的工程设备金额-除税甲供材料（设备）费]×税率。 表-04-1

## F.1.1 分部分项工程清单计价表(表-08)不带分部【~15
分部分项工程清单与计价表
工程名称： |  | 凉山州第二民族中学建设项目\弱电工程【9-2教师周转房】 |  |  |  | 标段： |  |  | 第1页共12页
序号 | 项目编码 |  | 项目名称 | 项目特征描述 | 计量 单位 | 工程量 | 金额（元）
[7 empty] | 综合单价 | 合价 | 其中
[9 empty] | 定额人工费 | 定额机械费 | 暂估价
1 | 030502005648 |  | 六类非屏蔽双绞线缆 | 1.名称：六类非屏蔽双绞线缆 2.规格：VN-6008 3.材质：23 AWG实芯裸铜导体 4.线缆对数：4对 5.敷设方式：电缆敷设、管内敷设、桥架敷设等综合考虑 | m | 7192.51 | 6.98 | 50203.72 | 12371.12 | 215.78
2 | 030502017649 |  | 理线架 | 1.名称：理线架 2.型号：VN-1100 3.规格：1U 4.安装方式：机架式 | 个 | 3 | 118.34 | 355.02 | 36.00
3 | 030502012650 |  | 双口信息面板 | 1.名称：双口信息面板 2.规格：VN-1002 3.接口：双口 4.安装方式：暗装 | 个 | 180 | 23.04 | 4147.20 | 1944.00
4 | 030502012651 |  | 单口信息面板 | 1.名称：单口信息面板 2.规格：VN-1001 3.接口：单口 4.安装方式：暗装 | 个 | 40 | 15.76 | 630.40 | 288.00
5 | 030502018652 |  | 六类非屏蔽RJ45模块 | 1.名称：六类非屏蔽模块 2.规格：VN-6108 3.接口：RJ45 4.安装方式：卡接 | 个 | 400 | 46.67 | 18668.00 | 2880.00 | 440.00
本页小计 | [7 empty] | 74004.34 | 17519.12 | 655.78
表-08
分部分项工程清单与计价表
工程名称： |  | 凉山州第二民族中学建设项目\弱电工程【9-2教师周转房】 |  |  |  | 标段： |  |  | 第2页共12页
序号 | 项目编码 |  | 项目名称 | 项目特征描述 | 计量 单位 | 工程量 | 金额（元）
[7 empty] | 综合单价 | 合价 | 其中
[9 empty] | 定额人工费 | 定额机械费 | 暂估价
6 | 030502019653 |  | 六类非屏蔽双绞线缆测试 | 1.测试类别：六类非屏蔽双绞线缆 2.测试内容：六类非屏蔽双绞线缆通断、信号衰减 | 链路 | 400 | 10.38 | 4152.00 | 1800.00 | 1428.00
7 | 030502007654 |  | 室内单芯皮线光缆 | 1.名称：室内单芯皮线光缆 2.规格：单模 3.光缆芯数：1芯 4.敷设方式：穿管、桥架综合考虑 | m | 8504.46 | 3.16 | 26874.09 | 12246.42 | 170.09
8 | 030502007655 |  | 8芯单模光缆 | 1.名称：8芯单模光缆 2.规格：GYTA-(8)B1 3.特性：单模 4.光缆芯数：8芯 5.敷设方式：穿管、桥架综合考虑 | m | 340 | 6.47 | 2199.80 | 489.60 | 6.80
9 | 030502007656 |  | 24芯单模光缆 | 1.名称：24芯单模光缆 2.规格：GYTA-(24)B1 3.特性：单模 4.光缆芯数：24芯 5.敷设方式：穿管、桥架综合考虑 | m | 490 | 12.76 | 6252.40 | 1176.00 | 14.70
本页小计 | [7 empty] | 39478.29 | 15712.02 | 1619.59
表-08
分部分项工程清单与计价表
工程名称： |  | 凉山州第二民族中学建设项目\弱电工程【9-2教师周转房】 |  |  |  | 标段： |  |  | 第3页共12页
序号 | 项目编码 |  | 项目名称 | 项目特征描述 | 计量 单位 | 工程量 | 金额（元）
[7 empty] | 综合单价 | 合价 | 其中
[9 empty] | 定额人工费 | 定额机械费 | 暂估价
10 | 030502007657 |  | 48芯单模光缆 | 1.名称：48芯单模光缆 2.规格：GYTA-(48)B1 3.特性：单模 4.光缆芯数：48芯 5.敷设方式：穿管、桥架综合考虑 | m | 200 | 14.18 | 2836.00 | 648.00 | 8.00
11 | 030502009658 |  | SC-SC单模光纤跳线 | 1.名称：单模光纤跳线 2.接口：SC-SC 3.类别：单模 4.规格：3米 | 条 | 474 | 40.90 | 19386.60 | 5688.00
12 | 030502009659 |  | SC-LC单模光纤跳线 | 1.名称：单模光纤跳线 2.接口：SC-LC 3.类别：单模 4.规格：3米 | 条 | 302 | 40.90 | 12351.80 | 3624.00
13 | 030502014660 |  | 光纤连接 | 1.方法：熔接 2.模式：单模 | 芯 | 948 | 36.52 | 34620.96 | 10238.40 | 10209.96
14 | 030505009661 |  | 分光器 | 1.名称：分光器 2.类别：单模 3.容量：1分32 | 台 | 9 | 845.84 | 7612.56 | 1350.00 | 802.89
15 | 030502003662 |  | 光纤分光箱 | 1.名称：光纤分光箱 2.材质：铁质 3.规格：96芯 4.安装方式：壁挂 | 个 | 3 | 1853.42 | 5560.26 | 129.60
本页小计 | [7 empty] | 82368.18 | 21678.00 | 11020.85
表-08
分部分项工程清单与计价表
工程名称： |  | 凉山州第二民族中学建设项目\弱电工程【9-2教师周转房】 |  |  |  | 标段： |  |  | 第4页共12页
序号 | 项目编码 |  | 项目名称 | 项目特征描述 | 计量 单位 | 工程量 | 金额（元）
[7 empty] | 综合单价 | 合价 | 其中
[9 empty] | 定额人工费 | 定额机械费 | 暂估价
16 | 030502015663 |  | 8芯光缆终端盒 | 1.名称：光缆终端盒 2.端口数量：8芯 3.接口：SC 4.材质：铁质 | 个 | 1 | 163.21 | 163.21 | 60.00 | 2.08
17 | 030502015664 |  | 12芯光缆终端盒 | 1.名称：光缆终端盒 2.端口数量：12芯 3.接口：SC 4.材质：铁质 | 个 | 1 | 236.60 | 236.60 | 60.00 | 2.08
18 | 030502020665 |  | 光纤测试 | 1.测试类别：单模 2.测试内容：光缆通断、光缆信号衰减 | 链路 | 474 | 19.60 | 9290.40 | 3555.00 | 3754.08
19 | 030505005666 |  | 射频同轴电缆SYWV-75-5 | 1.名称：射频同轴电缆SYWV-75-5 2.规格：SYWV-75-5 3.敷设方式：穿管、桥架综合考虑 | m | 1856.36 | 3.75 | 6961.35 | 2673.16 | 18.56
20 | 030411004667 |  | 多芯软导线 RVV2*1.5m㎡配线 | 1.名称：多芯软导线 RVV2*1.5m㎡ 2.规格：RVV2*1.5m㎡ 3.材质：铜芯 4.敷设方式：电缆敷设、管内敷设、桥架敷设等综合考虑 | m | 0
本页小计 | [7 empty] | 16651.56 | 6348.16 | 3776.8
表-08
分部分项工程清单与计价表
工程名称： |  | 凉山州第二民族中学建设项目\弱电工程【9-2教师周转房】 |  |  |  | 标段： |  |  | 第5页共12页
序号 | 项目编码 |  | 项目名称 | 项目特征描述 | 计量 单位 | 工程量 | 金额（元）
[7 empty] | 综合单价 | 合价 | 其中
[9 empty] | 定额人工费 | 定额机械费 | 暂估价
21 | 030502004668 |  | 有线电视插座 | 1.名称：有线电视插座 2.安装方式：暗装 3.底盒材质、规格：86型 | 个 | 180 | 28.07 | 5052.60 | 1701.00
22 | 030502003669 |  | 多媒体箱 | 1.名称：多媒体箱 2.材质：铁质 3.规格：300*400*120mm 4.安装方式：暗装 | 个 | 180 | 528.99 | 95218.20 | 11232.00
23 | 030501005670 |  | 网络机柜 12U | 1.名称：网络机柜 2.材质：钢板，壁厚1.0～1.5mm ;钢化玻璃/网孔柜门； 3.规格：600*530*400 | 台 | 2 | 967.94 | 1935.88 | 156.00 | 0.24
24 | 030404035671 |  | 六位PDU插座 | 1.名称：六位PDU插座 2.规格：16A 3300W 3.开关方式：总控 4.安装方式：机架式 | 个 | 1 | 535.65 | 535.65 | 61.59
本页小计 | [7 empty] | 102742.33 | 13150.59 | 0.24
表-08
分部分项工程清单与计价表
工程名称： |  | 凉山州第二民族中学建设项目\弱电工程【9-2教师周转房】 |  |  |  | 标段： |  |  | 第6页共12页
序号 | 项目编码 |  | 项目名称 | 项目特征描述 | 计量 单位 | 工程量 | 金额（元）
[7 empty] | 综合单价 | 合价 | 其中
[9 empty] | 定额人工费 | 定额机械费 | 暂估价
25 | 030411001672 |  | PVC20配管 | 1.名称：PVC20配管 2.材质：刚性阻燃管 3.规格：PC20 4.含转线盒、管件及所有附件等 5.敷设形式及部位：砖、混凝土结构明敷、暗敷、PC上现浇预埋、吊顶内等综合考虑 6.其他：满足设计、规范要求 | m | 1880.5 | 10.30 | 19369.15 | 11245.39
26 | 030411001673 |  | PVC25配管 | 1.名称：PVC25配管 2.材质：刚性阻燃管 3.规格：PC25 4.含转线盒、管件及所有附件等 5.敷设形式及部位：砖、混凝土结构明敷、暗敷、PC上现浇预埋、吊顶内等综合考虑 6.其他：满足设计、规范要求 | m | 178.5 | 11.39 | 2033.12 | 1119.20
本页小计 | [7 empty] | 21402.27 | 12364.59
表-08
分部分项工程清单与计价表
工程名称： |  | 凉山州第二民族中学建设项目\弱电工程【9-2教师周转房】 |  |  |  | 标段： |  |  | 第7页共12页
序号 | 项目编码 |  | 项目名称 | 项目特征描述 | 计量 单位 | 工程量 | 金额（元）
[7 empty] | 综合单价 | 合价 | 其中
[9 empty] | 定额人工费 | 定额机械费 | 暂估价
27 | 030411001386 |  | JDG管配管 | 1.名称：JDG配管 2.材质：紧定钢管 3.规格：JDG20，壁厚1.5mm 4.含转线盒、管件及所有附件等 5.敷设形式及部位：砖、混凝土结构明敷、暗敷等综合考虑 6.其他：满足设计、规范要求 | m | 380 | 19.04 | 7235.20 | 3066.60
28 | 030411003674 |  | 钢质喷漆桥架100*100*1.2 | 1.名称：钢质喷漆桥架100*100*1.0 2.规格：100*100*1.0 3.材质：钢质喷漆 4.类型：槽式 5.接地方式：桥架连接处采用BVR4m㎡线连接 | m | 546.25 | 94.98 | 51882.83 | 13066.30 | 846.69
29 | 030411003675 |  | 钢质喷漆桥架300*150*1.5 | 1.名称：钢质喷漆桥架300*150*1.5 2.规格：300*150*1.5 3.材质：钢质喷漆 4.类型：槽式 5.接地方式：桥架连接处采用BVR4m㎡线连接 | m | 29.8 | 266.38 | 7938.12 | 1143.43 | 58.71
本页小计 | [7 empty] | 67056.15 | 17276.33 | 905.40
表-08
分部分项工程清单与计价表
工程名称： |  | 凉山州第二民族中学建设项目\弱电工程【9-2教师周转房】 |  |  |  | 标段： |  |  | 第8页共12页
序号 | 项目编码 |  | 项目名称 | 项目特征描述 | 计量 单位 | 工程量 | 金额（元）
[7 empty] | 综合单价 | 合价 | 其中
[9 empty] | 定额人工费 | 定额机械费 | 暂估价
30 | 030501012676 |  | 8口千兆POE交换机 | 1.名称：8口千兆POE交换机 2.型号：S1210F-HPWR 3.上行端口速率：千兆；交换容量：20Gbps 包转：14.9Mpps 4.端口数量：8*10/100/1000Base-T以太网端口，2*1000 Base-X SFP光口 5.端口供电功能：POE供电125W；支持POE+供电 6.其他：满足设计、规范要求 | 台 | 1 | 2055.16 | 2055.16 | 360.00 | 9.23
本页小计 | [7 empty] | 2055.16 | 360.00 | 9.23
表-08
分部分项工程清单与计价表
工程名称： |  | 凉山州第二民族中学建设项目\弱电工程【9-2教师周转房】 |  |  |  | 标段： |  |  | 第9页共12页
序号 | 项目编码 |  | 项目名称 | 项目特征描述 | 计量 单位 | 工程量 | 金额（元）
[7 empty] | 综合单价 | 合价 | 其中
[9 empty] | 定额人工费 | 定额机械费 | 暂估价
31 | 030501012677 |  | 48口POE交换机（监控） | 1.名称：48口POE交换机 2.型号：LS-5120V3-54S-PWR-EI 3.端口硬件：48个10/100/1000Base-T自适应以太网端口，6个千兆SFP+口； 4.交换容量：432Gbps/4.32Tbps，包转发率：144Mpps/166Mpps； 5.POE供电：最大功率AC: 370W 端口最大功率:30W 6.其他：满足设计、规范要求 | 台 | 1 | 10287.88 | 10287.88 | 600.00 | 13.85
32 | 030501007678 |  | 千兆光模块 | 1.名称：千兆光模块 2.规格：SFP-GE-LX-SM1310-D 3.类别：单模 4.传输数率：1310nm，双LC接口 | 台 | 2 | 631.17 | 1262.34 | 94.50 | 0.16
本页小计 | [7 empty] | 11550.22 | 694.50 | 14.01
表-08
分部分项工程清单与计价表
工程名称： |  | 凉山州第二民族中学建设项目\弱电工程【9-2教师周转房】 |  |  |  | 标段： |  |  | 第10页共12页
序号 | 项目编码 |  | 项目名称 | 项目特征描述 | 计量 单位 | 工程量 | 金额（元）
[7 empty] | 综合单价 | 合价 | 其中
[9 empty] | 定额人工费 | 定额机械费 | 暂估价
33 | 030507008679 |  | 高清网络枪型摄像机 | 1.名称：高清网络枪型摄像机 2.型号：DS-2CD2T48AXM/LS 3.功能：传感器靶面尺寸≥1/1.9英寸，视频分辨率和帧率≥400W像素、25帧/秒，视频压缩标准支持H.265、H.264，镜头光圈F1.0；最低照度需满足彩色≤0.0005 lx，在彩色模式下，当照度降低至一定值时，可自动开启白光灯补光，在白天、夜晚均可输出彩色视频图像；支持POE供电，内置1个麦克风，2颗暖色白光补光灯，白光补光距离30米，防护等级IP66； 4.安装方式：壁装 5、其他：满足设计、规范要求 | 台 | 20 | 1405.88 | 28117.60 | 2760.00 | 14.60
34 | 030502003680 |  | 监控收纳箱 | 1.名称：监控收纳箱 2.材质：铁质 3.规格：280mm*230mm*80mm 4.安装方式：壁装 | 个 | 20 | 158.66 | 3173.20 | 864.00
本页小计 | [7 empty] | 31290.80 | 3624.00 | 14.60
表-08
分部分项工程清单与计价表
工程名称： |  | 凉山州第二民族中学建设项目\弱电工程【9-2教师周转房】 |  |  |  | 标段： |  |  | 第11页共12页
序号 | 项目编码 |  | 项目名称 | 项目特征描述 | 计量 单位 | 工程量 | 金额（元）
[7 empty] | 综合单价 | 合价 | 其中
[9 empty] | 定额人工费 | 定额机械费 | 暂估价
35 | 030507008681 |  | 高清网络半球摄像机 | 1.名称：高清网络半球摄像机 2.型号：DS-2CD2749AXM/HY 3.功能：视频分辨率和帧率400W像素@25帧/秒，最低照度彩色≤0.005 lx，视频压缩标准需支持H.265，内置电动变焦镜头，电动变焦范围不小于3-8mm；支持PoE供电，1个DC12V电源输出接口，1个存储卡插槽，具有麦克风、音频输入输出、报警输入输出接口，内置红外补光灯，补光距离30米，防护等级IP66 4.安装方式：吸顶 5.其他：满足设计、规范要求 | 台 | 10 | 1563.83 | 15638.30 | 1008.00 | 7.30
36 | 030409010032 |  | POE专用防雷模块 | 1.名称：POE专用防雷模块 2.规格：POE1000E 3.安装形式：机柜 4.其他：满足设计、规范要求 | 个 | 30 | 548.05 | 16441.50 | 1658.70 | 79.50
本页小计 | [7 empty] | 32079.80 | 2666.70 | 86.80
表-08
分部分项工程清单与计价表
工程名称： |  | 凉山州第二民族中学建设项目\弱电工程【9-2教师周转房】 |  |  |  | 标段： |  |  | 第12页共12页
序号 | 项目编码 |  | 项目名称 | 项目特征描述 | 计量 单位 | 工程量 | 金额（元）
[7 empty] | 综合单价 | 合价 | 其中
[9 empty] | 定额人工费 | 定额机械费 | 暂估价
37 | 030507017682 |  | 监控分系统调试 | 1.名称：监控分系统调试 2.类别：分系统 3.通道数：30 | 系统 | 1 | 5045.97 | 5045.97 | 3750.00 | 26.60
本页小计 | [7 empty] | 5045.97 | 3750.00 | 26.60
合 计 | [7 empty] | 485725.07 | 115144.01 | 18129.90
表-08

## F.1.2 单价措施项目清单计价表(表-08)不带分部【~15
单价措施项目清单与计价表
工程名称： |  | 凉山州第二民族中学建设项目\弱电工程【9-2教师周转房】 |  |  |  | 标段： |  |  | 第1页共2页
序号 | 项目编码 |  | 项目名称 | 项目特征描述 | 计量 单位 | 工程量 | 金额（元）
[7 empty] | 综合单价 | 合价 | 其中
[9 empty] | 定额人工费 | 定额机械费 | 暂估价
1 | 031302007001 |  | 高层施工增加费 |  | 项
2 | 031301001001 |  | 吊装加固 |  | 项
3 | 031301002001 |  | 金属抱杆安装拆除、移位 |  | 项
4 | 031301003001 |  | 平台铺设、拆除 |  | 项
5 | 031301004001 |  | 顶升、提升装置 |  | 项
6 | 031301005001 |  | 大型设备专用机具 |  | 项
7 | 031301006001 |  | 焊接工艺评定 |  | 项
8 | 031301007001 |  | 胎（模）具制作、安装、拆除 |  | 项
9 | 031301008001 |  | 防护棚制作安装拆除 |  | 项
10 | 031301009001 |  | 特殊地区施工增加 |  | 项
11 | 031301010001 |  | 安装与生产同时进行施工增加 |  | 项
12 | 031301011001 |  | 在有害身体健康环境中施工增加 |  | 项
13 | 031301012001 |  | 工程系统检测、检验 |  | 项
本页小计
表-08
单价措施项目清单与计价表
工程名称： |  | 凉山州第二民族中学建设项目\弱电工程【9-2教师周转房】 |  |  |  | 标段： |  |  | 第2页共2页
序号 | 项目编码 |  | 项目名称 | 项目特征描述 | 计量 单位 | 工程量 | 金额（元）
[7 empty] | 综合单价 | 合价 | 其中
[9 empty] | 定额人工费 | 定额机械费 | 暂估价
14 | 031301013001 |  | 设备、管道施工的安全、防冻和焊接保护 |  | 项
15 | 031301014001 |  | 焦炉烘炉、热态工程 |  | 项
16 | 031301015001 |  | 管道安拆后的充气保护 |  | 项
17 | 031301016001 |  | 隧道内施工的通风、供水、供气、供电、照明及通讯设施 |  | 项
18 | 031301017001 |  | 脚手架搭拆 |  | 项 | 1 | 4158.08 | 4158.08 | 1455.33 | 207.90
19 | 031301018001 |  | 其他措施 |  | 项
本页小计 | [7 empty] | 4158.08 | 1455.33 | 207.9
合 计 | [7 empty] | 4158.08 | 1455.33 | 207.90
表-08

## F.4 总价措施项目清单与计价表(表-11)带计算明细,~15
总价措施项目清单与计价表
工程名称： | 凉山州第二民族中学建设项目\弱电工程【9-2教师周转房】 |  |  | 标段： |  |  | 第1页共2页
序号 | 项目编码 | 项目名称 | 计算基础 | 费率 （%） | 金额 （元） | 调整费率 (%) | 调整后金额 (元) | 备注
定额(人工费+机械费)
1 | 031302001001 | 安全文明施工费 |  | 项 | 26447.68
| ① | 环境保护费 | 分部分项工程及单价措施项目(定额人工费+定额机械费) | 1.1 | 1484.31
| ② | 文明施工费 | 分部分项工程及单价措施项目(定额人工费+定额机械费) | 4.6 | 6207.11
| ③ | 安全施工费 | 分部分项工程及单价措施项目(定额人工费+定额机械费) | 7.9 | 10660.03
| ④ | 临时设施费 | 分部分项工程及单价措施项目(定额人工费+定额机械费) | 6 | 8096.23
2 | 031302002001 | 夜间施工增加费 |  | 项 | 647.70
| ① | 夜间施工费 | 分部分项工程及单价措施项目(定额人工费+定额机械费) | 0.48 | 647.70
3 | 031302003001 | 非夜间施工增加 |  | 项
4 | 031302004001 | 二次搬运费 |  | 项 | 310.36
| ① | 二次搬运费 | 分部分项工程及单价措施项目(定额人工费+定额机械费) | 0.23 | 310.36
注：按施工方案计算的措施费，若无“计算基础”和“费率”的数值，也可只填“金额”数值，但应在备注栏说明施工方案出处或计算方法。用于投标报价时，“调整费率”及“调整后的金额”无需填写。
表-11
总价措施项目清单与计价表
工程名称： | 凉山州第二民族中学建设项目\弱电工程【9-2教师周转房】 |  |  | 标段： |  |  | 第2页共2页
序号 | 项目编码 | 项目名称 | 计算基础 | 费率 （%） | 金额 （元） | 调整费率 (%) | 调整后金额 (元) | 备注
定额(人工费+机械费)
5 | 031302005001 | 冬雨季施工增加费 |  | 项 | 485.77
| ① | 冬雨季施工 | 分部分项工程及单价措施项目(定额人工费+定额机械费) | 0.36 | 485.77
6 | 031302006001 | 已完工程及设备保护费 |  | 项
7 | 031302008001 | 工程定位复测费 |  | 项 | 121.44
| ① | 工程定位复测 | 分部分项工程及单价措施项目(定额人工费+定额机械费) | 0.09 | 121.44
合计 |  |  |  |  | 28012.95
注：按施工方案计算的措施费，若无“计算基础”和“费率”的数值，也可只填“金额”数值，但应在备注栏说明施工方案出处或计算方法。用于投标报价时，“调整费率”及“调整后的金额”无需填写。
表-11

## G.1 其他项目清单与计价汇总表(表-12)【弱电工程‖9~1
其他项目清单与计价汇总表
工程名称： | 凉山州第二民族中学建设项目\弱电工程【9-2教师周转房】 | 标段： |  | 第1页共1页
序号 | 项 目 名 称 | 金额(元) | 结算金额（元） | 备注
1 | 暂列金额 |  |  | 明细详见表-12-1
2 | 暂估价
2.1 | 材料(工程设备)暂估价/结算价 | - |  | 明细详见表-12-2
2.2 | 专业工程暂估价/结算价 |  |  | 明细详见表-12-3
3 | 计日工 |  |  | 明细详见表-12-4
4 | 总承包服务费 |  |  | 明细详见表-12-5
合 计 |  |  | - | -
注：材料（工程设备）暂估单价进入清单项目综合单价，此处不汇总。 表-12

## G.2 暂列金额明细表(表-12-1)【弱电工程‖9-2教师~
暂列金额明细表
工程名称： | 凉山州第二民族中学建设项目\弱电工程【9-2教师周转房】 | 标段： |  |  | 第1页共1页
序号 | 项目名称 |  | 计量单位 | 暂定金额(元) | 备注
1 | 暂列金额 |  | 项
合 计 |  |  |  |  | -
注：此表由招标人填写，如不能详列，也可只列暂定金额总额，投标人应将上述暂列金额计入投标总价中。 表-12-1

## G.3 材料(工程设备)暂估单价及调整表(表-12-2)~15
材料(工程设备)暂估单价及调整表
工程名称： |  | 凉山州第二民族中学建设项目\弱电工程【9-2教师周转房】 |  |  |  |  | 标段: |  |  |  | 第1页共1页
序号 | 材料(工程设备) 名称、规格、型号 |  | 计量 单位 | 数量 |  | 暂估(元) |  | 确认(元) |  | 差额±(元) |  | 备注
|  |  |  | 暂估 | 确认 | 单价 | 合价 | 单价 | 合价 | 单价 | 合价
合计
注：此表由招标人填写“暂估单价”，并在备注栏说明暂估价的材料、工程设备拟用在那些清单项目上，投标人应将上述材料、工程设备暂估单价计入工程量清单综合单价报价中。工程结算时，依据承发包双方确认价调整差额。 表-12-2

## G.4 专业工程暂估价表(表-12-3)【弱电工程‖9-2教~
专业工程暂估价表
工程名称： | 凉山州第二民族中学建设项目\弱电工程【9-2教师周转房】 |  | 标段： |  | 第1页共1页
序号 | 工程名称 | 工程内容 | 暂估金额(元) | 结算金额(元) | 差额±（元） | 备注
合 计 |  |  |  | - | - | -
注：此表“暂估金额”由招标人填写，投标人应将“暂估金额”计入投标总价中。结算时按合同约定结算金额填写。 表-12-3

## G.5 计日工表(表-12-4)【弱电工程‖9-2教师周转房】
计 日 工 表
工程名称： |  | 凉山州第二民族中学建设项目\弱电工程【9-2教师周转房】 |  | 标段： |  |  | 第1页共1页
编号 |  | 项目名称 | 单位 | 暂定数量 | 实际数量 | 综合单价(元) | 合价(元)
[7 empty] | 暂定 | 实际
一 |  | 人工
1 |  | 房屋建筑、仿古建筑、市政、园林绿化、抹灰工程、构筑物、爆破、城市轨道交通、既有及小区改造房屋建筑维修与加固、城市地下综合管廊、绿色建筑、装配式房屋建筑、城市道路桥梁养护维修、排水管网非开挖修复工程普工 | 工日
2 |  | 装饰（抹灰工程除外）、通用安装工程普工 | 工日
3 |  | 房屋建筑、仿古建筑、市政、园林绿化、抹灰工程、构筑物、爆破、城市轨道交通、既有及小区改造房屋建筑维修与加固、城市地下综合管廊、绿色建筑、装配式房屋建筑、城市道路桥梁养护维修、排水管网非开挖修复工程技工 | 工日
4 |  | 装饰（抹灰工程除外）、通用安装工程技工 | 工日
5 |  | 高级技工 | 工日
人工小计
二 |  | 材料
材料小计
三 |  | 施工机械
施工机械小计
总 计
注: | 1、此表项目名称、暂定数量由招标人填写，编制招标控制价时，单价由招标人按有关计价规定确定；投标时，单价由投标人自主报价，按暂定数量计算合价计入投标总价中。结算时，按发承包双方确认的实际数量计算合价。若采用一般计税法，材料单价、施工机械台班单价应不含税。 2、此表综合单价中包括管理费、利润、安全文明施工费等。
表-12-4

## G.6 总承包服务费计价表(表-12-5)【弱电工程‖9-2~
总承包服务费计价表
工程名称： | 凉山州第二民族中学建设项目\弱电工程【9-2教师周转房】 |  |  | 标段： | 第1页共1页
序号 | 项目名称 | 项目价值 (元） | 服务内容 | 计算基础 | 费率（%） | 金额（元）
| 合 计 | - | - |  | -
注：此表项目名称、服务内容由招标人填写，编制招标控制价时，费率及金额由招标人按有关计价规定确定；投标时，费率及金额由投标人自主报价，计入投标总价中。 表-12-5

## K.1 发包人提供材料和工程设备一览表(表-19)【弱电~15
发包人提供材料和工程设备一览表
工程名称： | 凉山州第二民族中学建设项目\弱电工程【9-2教师周转房】 |  |  | 标段： |  | 第1页共1页
序号 | 材料(工程设备)名称、规格、型号 | 单位 | 数量 | 单价(元) | 交货方式 | 送达地点 | 备注
注：此表由招标人填写，供投标人在投标报价时确定总承包服务费时参考。
表-19

## K.2 承包人提供主要材料和工程设备一览表(表-20)【~15
承包人提供主要材料和工程设备一览表 （适用造价信息差额调整法）
工程名称： |  | 凉山州第二民族中学建设项目\弱电工程【9-2教师周转房】 |  |  |  | 标段： |  |  | 第1页共3页
序号 |  | 名称、规格、型号 | 单位 | 数量 | 风险系数% |  | 基准单价(元) | 投标单价(元) | 发承包人确认单价(元) | 备注
1 |  | 六类非屏蔽双绞线缆 VN-6008 | m | 7552.136 |  |  |  | 4.41
2 |  | 铜芯多股绝缘电线 RVV2*1.5m㎡ | m |  |  |  |  | 3.15
3 |  | 高清网络枪型摄像机 DS-2CD2T48AXM/LS | 台 | 20 |  |  |  | 1111.58
4 |  | 单模光纤跳线 SC-SC | 条 | 474 |  |  |  | 24.46
5 |  | 单模光纤跳线 SC-LC | 条 | 302 |  |  |  | 24.46
6 |  | 理线架 VN-1100 | 个 | 3.03 |  |  |  | 97.85
7 |  | 枪机支架 DS-1292ZJ-K | 个 | 20 |  |  |  | 78.28
8 |  | 8芯单模光缆 GYTA-(8)B1 | m | 346.8 |  |  |  | 4.41
9 |  | 24芯单模光缆 GYTA-(24)B1 | m | 499.8 |  |  |  | 9.30
10 |  | 室内单芯皮线光缆 GJXV-(1)B6 | m | 8674.549 |  |  |  | 1.17
11 |  | 分光器 1分32 | 个 | 9 |  |  |  | 538.18
12 |  | 光纤分光箱 96芯 | 个 | 3 |  |  |  | 1761.30
13 |  | 光缆终端盒 8芯 | 个 | 1 |  |  |  | 78.28
14 |  | 光缆终端盒 12芯 | 个 | 1 |  |  |  | 151.67
15 |  | 同轴电缆 SYWV-75-5 | m | 1874.924 |  |  |  | 1.76
16 |  | 48芯单模光缆 GYTA-(48)B1 | m | 204 |  |  |  | 9.59
17 |  | 有线电视插座 86型 | 个 | 181.8 |  |  |  | 12.84
18 |  | 多媒体箱 300*400*120mm | 个 | 180 |  |  |  | 410.97
注: | 1.此表由招标人填写除“投标单价”栏的内容，投标人在投标时自主确定投标单价。 2.招标人应优先采用工程造价管理机构发布的单价作为基准单价，未发布的，通过市场调查确定其基准单价。
表-20
承包人提供主要材料和工程设备一览表 （适用造价信息差额调整法）
工程名称： |  | 凉山州第二民族中学建设项目\弱电工程【9-2教师周转房】 |  |  |  | 标段： |  |  | 第2页共3页
序号 |  | 名称、规格、型号 | 单位 | 数量 | 风险系数% |  | 基准单价(元) | 投标单价(元) | 发承包人确认单价(元) | 备注
19 |  | 开口接线端子 40A | 个 | 574.745 |  |  |  | 0.54
20 |  | 型钢 | kg | 557.44 |  |  |  | 4.20288
21 |  | 网络机柜 12U | 个 | 2 |  |  |  | 802.37
22 |  | PVC25管 DN25 | m | 199.92 |  |  |  | 2.17
23 |  | 双口信息面板 VN-1002 | 个 | 181.8 |  |  |  | 8.32
24 |  | 单口信息面板 VN-1001 | 个 | 40.4 |  |  |  | 5.87
25 |  | 六类非屏蔽RJ45模块 VN-6108 | 个 | 404 |  |  |  | 35.23
26 |  | 钢制电缆桥架 300*150*1.5 | m | 30.098 |  |  |  | 116.69
27 |  | 钢制电缆桥架 100*100*1.2 | m | 551.713 |  |  |  | 43.33
28 |  | 接线盒 H86 | 个 | 183.6 |  |  |  | 0.81
29 |  | PVC20管 DN20 | m | 2106.16 |  |  |  | 1.58
30 |  | 钢制桥架三通 水平100*100下300*150 | 个 | 14.155 |  |  |  | 184.15
31 |  | 钢制桥架弯头 100*100 | 个 | 0.991 |  |  |  | 59.20
32 |  | 阻燃铜芯线 ZR-BV 4m㎡ | m | 100.806 |  |  |  | 2.99
33 |  | 光纤连接器材 SC-SC | 套 | 957.48 |  |  |  | 7.83
34 |  | 防晃角钢支架 300mm*120mm（30*3） | 个 | 57.5 |  |  |  | 86.11
35 |  | 六位PDU插座 ZZT－1.5UA－M8－K | 套 | 1 |  |  |  | 450.11
36 |  | 监控收纳箱 定制 | 个 | 20 |  |  |  | 66.54
注: | 1.此表由招标人填写除“投标单价”栏的内容，投标人在投标时自主确定投标单价。 2.招标人应优先采用工程造价管理机构发布的单价作为基准单价，未发布的，通过市场调查确定其基准单价。
表-20
承包人提供主要材料和工程设备一览表 （适用造价信息差额调整法）
工程名称： |  | 凉山州第二民族中学建设项目\弱电工程【9-2教师周转房】 |  |  |  | 标段： |  |  | 第3页共3页
序号 |  | 名称、规格、型号 | 单位 | 数量 | 风险系数% |  | 基准单价(元) | 投标单价(元) | 发承包人确认单价(元) | 备注
37 |  | 高清网络半球摄像机 DS-2CD2749AXM/HY | 台 | 10 |  |  |  | 1423.72
38 |  | 千兆光模块 SFP-GE-LX-SM1310-D | 个 | 2 |  |  |  | 567.53
39 |  | 48口POE交换机 LS-5120V3-54S-PWR-EI | 台 | 1 |  |  |  | 9452.31
40 |  | 摄像机防雷模块 POE-HL-POE1000E | 个 | 30 |  |  |  | 450.11
41 |  | 8口千兆POE交换机 S1210F-HPWR | 台 | 1 |  |  |  | 1546.03
42 |  | 槽钢 | kg | 14.25 |  |  |  | 4.49785
43 |  | 角钢 | kg | 5.7 |  |  |  | 4.44824
44 |  | JDG管 DN20 | m | 391.4 |  |  |  | 3.76
注: | 1.此表由招标人填写除“投标单价”栏的内容，投标人在投标时自主确定投标单价。 2.招标人应优先采用工程造价管理机构发布的单价作为基准单价，未发布的，通过市场调查确定其基准单价。
表-20

## E.3 单位工程招标控制价投标报价汇总表(表-04-1)~16
单位工程招标控制价/投标报价汇总表
（适用于一般计税方法）
工程名称： |  | 凉山州第二民族中学建设项目\弱电工程【体育馆】 | 标段： | 第1页 共2页
序号 |  | 汇总内容 | 金 额（元） | 其中:暂估价(元)
1 |  | 分部分项及单价措施项目 | 163112.27
1.1 |  | 综合布线系统 | 74049.55
1.2 |  | 数据交换系统 | 26765.42
1.3 |  | 监控系统 | 48319.77
1.4 |  | 公共广播系统 | 13091.27
1.5 |  | 单价措施项目 | 886.26
2 |  | 总价措施项目 | 6098.53 | -
2.1 |  | 其中：安全文明施工费 | 5757.76 | -
3 |  | 其他项目 |  | -
3.1 |  | 其中：暂列金额 |  | -
3.2 |  | 其中：专业工程暂估价 |  | -
3.3 |  | 其中：计日工 |  | -
3.4 |  | 其中：总承包服务费 |  | -
4 |  | 规费 | 2271.83 | -
5 |  | 创优质工程奖补偿奖励费 |  | -
6 |  | 税前不含税工程造价 | 171482.63 | -
注: | 1.本表适用于单位工程招标控制价或投标报价的汇总，如无单位工程划分，单项工程也使用本表汇总。 2.税前不含税工程造价6=1+2+3+4+5。（其中各项费用均不含税） 3.销项增值税额=[税前不含税工程造价-按规定不计税的工程设备金额-除税甲供材料（设备）费]×税率。 表-04-1
单位工程招标控制价/投标报价汇总表
（适用于一般计税方法）
工程名称： |  | 凉山州第二民族中学建设项目\弱电工程【体育馆】 | 标段： | 第2页 共2页
序号 |  | 汇总内容 | 金 额（元） | 其中:暂估价(元)
6.1 |  | 其中：除税甲供材料（设备）费 |  | -
7 |  | 销项增值税额 | 15433.44 | -
8 |  | 附加税 | 536.74 | -
招标控制价/投标报价总价合计=税前不含税工程造价+销项增值税额+附加税 |  |  | 187452.81
注: | 1.本表适用于单位工程招标控制价或投标报价的汇总，如无单位工程划分，单项工程也使用本表汇总。 2.税前不含税工程造价6=1+2+3+4+5。（其中各项费用均不含税） 3.销项增值税额=[税前不含税工程造价-按规定不计税的工程设备金额-除税甲供材料（设备）费]×税率。 表-04-1

## F.1.1 分部分项工程清单计价表(表-08)不带分部【~16
分部分项工程清单与计价表
工程名称： |  | 凉山州第二民族中学建设项目\弱电工程【体育馆】 |  |  |  | 标段： |  |  | 第1页共14页
序号 | 项目编码 |  | 项目名称 | 项目特征描述 | 计量 单位 | 工程量 | 金额（元）
[7 empty] | 综合单价 | 合价 | 其中
[9 empty] | 定额人工费 | 定额机械费 | 暂估价
1 | 030502005683 |  | 六类非屏蔽双绞线缆 | 1.名称：六类非屏蔽双绞线缆 2.规格：VN-6008 3.材质：23 AWG实芯裸铜导体 4.线缆对数：4对 5.敷设方式：电缆敷设、管内敷设、桥架敷设等综合考虑 | m | 1950.26 | 6.98 | 13612.81 | 3354.45 | 58.51
2 | 030502010684 |  | 24口六类非屏蔽配线架 | 1.名称：六类非屏蔽配线架 2.型号：VN-2406A 3.规格：24口 4.容量：含六类非屏蔽模块 | 个 | 3 | 1512.37 | 4537.11 | 648.00
3 | 030502011685 |  | 110跳线架 | 1.名称：110跳线架 2.型号：VN-5400 3.规格：100对 4.容量：含模块 | 个 | 1 | 625.84 | 625.84 | 180.00
4 | 030502017686 |  | 理线架 | 1.名称：理线架 2.型号：VN-1100 3.规格：1U 4.安装方式：机架式 | 个 | 6 | 118.34 | 710.04 | 72.00
5 | 030502012687 |  | 双口信息面板 | 1.名称：双口信息面板 2.规格：VN-1002 3.接口：双口 4.安装方式：暗装 | 个 | 7 | 23.04 | 161.28 | 75.60
本页小计 | [7 empty] | 19647.08 | 4330.05 | 58.51
表-08
分部分项工程清单与计价表
工程名称： |  | 凉山州第二民族中学建设项目\弱电工程【体育馆】 |  |  |  | 标段： |  |  | 第2页共14页
序号 | 项目编码 |  | 项目名称 | 项目特征描述 | 计量 单位 | 工程量 | 金额（元）
[7 empty] | 综合单价 | 合价 | 其中
[9 empty] | 定额人工费 | 定额机械费 | 暂估价
6 | 030502012688 |  | 单口信息面板 | 1.名称：单口信息面板 2.规格：VN-1001 3.接口：单口 4.安装方式：暗装 | 个 | 5 | 15.76 | 78.80 | 36.00
7 | 030502018689 |  | 六类非屏蔽RJ45模块 | 1.名称：六类非屏蔽模块 2.规格：VN-6108 3.接口：RJ45 4.安装方式：卡接 | 个 | 21 | 46.67 | 980.07 | 151.20 | 23.10
8 | 030502009690 |  | 六类非屏蔽双绞线缆跳线 | 1.名称：六类非屏蔽双绞线缆跳线 2.规格：VN-6600-2 3.类别：六类非屏蔽 4.长度：2米 | 条 | 77 | 32.88 | 2531.76 | 462.00
9 | 030502019691 |  | 六类非屏蔽双绞线缆测试 | 1.测试类别：六类非屏蔽双绞线缆 2.测试内容：六类非屏蔽双绞线缆通断、信号衰减 | 链路 | 48 | 10.38 | 498.24 | 216.00 | 171.36
10 | 030502007692 |  | 8芯单模光缆 | 1.名称：8芯单模光缆 2.规格：GYTA-(8)B1 3.特性：单模 4.光缆芯数：8芯 5.敷设方式：穿管、桥架综合考虑 | m | 350 | 6.47 | 2264.50 | 504.00 | 7.00
本页小计 | [7 empty] | 6353.37 | 1369.20 | 201.46
表-08
分部分项工程清单与计价表
工程名称： |  | 凉山州第二民族中学建设项目\弱电工程【体育馆】 |  |  |  | 标段： |  |  | 第3页共14页
序号 | 项目编码 |  | 项目名称 | 项目特征描述 | 计量 单位 | 工程量 | 金额（元）
[7 empty] | 综合单价 | 合价 | 其中
[9 empty] | 定额人工费 | 定额机械费 | 暂估价
11 | 030502007693 |  | 24芯单模光缆 | 1.名称：24芯单模光缆 2.规格：GYTA-(24)B1 3.特性：单模 4.光缆芯数：24芯 5.敷设方式：穿管、桥架综合考虑 | m | 530 | 12.76 | 6762.80 | 1272.00 | 15.90
12 | 030502009694 |  | SC-SC单模光纤跳线 | 1.名称：单模光纤跳线 2.接口：SC-SC 3.类别：单模 4.规格：3米 | 条 | 16 | 40.90 | 654.40 | 192.00
13 | 030502009695 |  | SC-LC单模光纤跳线 | 1.名称：单模光纤跳线 2.接口：SC-LC 3.类别：单模 4.规格：3米 | 条 | 6 | 40.90 | 245.40 | 72.00
14 | 030502014696 |  | 光纤连接 | 1.方法：熔接 2.模式：单模 | 芯 | 32 | 36.52 | 1168.64 | 345.60 | 344.64
15 | 030502015697 |  | 24芯光缆终端盒 | 1.名称：光缆终端盒 2.端口数量：24芯 3.接口：SC 4.材质：铁质 | 个 | 2 | 295.45 | 590.90 | 134.40 | 4.66
16 | 030502020698 |  | 光纤测试 | 1.测试类别：单模 2.测试内容：光缆通断、光缆信号衰减 | 链路 | 32 | 19.60 | 627.20 | 240.00 | 253.44
本页小计 | [7 empty] | 10049.34 | 2256.00 | 618.64
表-08
分部分项工程清单与计价表
工程名称： |  | 凉山州第二民族中学建设项目\弱电工程【体育馆】 |  |  |  | 标段： |  |  | 第4页共14页
序号 | 项目编码 |  | 项目名称 | 项目特征描述 | 计量 单位 | 工程量 | 金额（元）
[7 empty] | 综合单价 | 合价 | 其中
[9 empty] | 定额人工费 | 定额机械费 | 暂估价
17 | 030411004699 |  | 多芯软导线 RVV2*1.5m㎡配线 | 1.名称：多芯软导线 RVV2*1.5m㎡ 2.规格：RVV2*1.5m㎡ 3.材质：铜芯 4.敷设方式：电缆敷设、管内敷设、桥架敷设等综合考虑 | m | 380 | 4.66 | 1770.80 | 307.80
18 | 030411004700 |  | 多芯软导线 RVS2*1.5m㎡配线 | 1.名称：多芯软导线 RVS2*1.5m㎡ 2.规格：RVS2*1.5m㎡ 3.材质：铜芯 4.敷设方式：电缆敷设、管内敷设、桥架敷设等综合考虑 | m | 380 | 4.66 | 1770.80 | 307.80
19 | 030411004701 |  | 多芯软导线 RVV3*4m㎡配线 | 1.名称：多芯软导线 RVV3*4m㎡ 2.规格：RVV3*4m㎡ 3.材质：铜芯 4.敷设方式：电缆敷设、管内敷设、桥架敷设等综合考虑 | m | 20 | 17.47 | 349.40 | 22.20
本页小计 | [7 empty] | 3891.00 | 637.80
表-08
分部分项工程清单与计价表
工程名称： |  | 凉山州第二民族中学建设项目\弱电工程【体育馆】 |  |  |  | 标段： |  |  | 第5页共14页
序号 | 项目编码 |  | 项目名称 | 项目特征描述 | 计量 单位 | 工程量 | 金额（元）
[7 empty] | 综合单价 | 合价 | 其中
[9 empty] | 定额人工费 | 定额机械费 | 暂估价
20 | 030501005702 |  | 网络机柜 600×600×2000mm | 1.名称：网络机柜 2.材质：钢板，壁厚1.5～2mm ;钢化玻璃/网孔柜门；隔板2个； 3.规格：600×600×2000mm | 台 | 1 | 3801.35 | 3801.35 | 240.00 | 0.12
21 | 030404035703 |  | 六位PDU插座 | 1.名称：六位PDU插座 2.规格：16A 3300W 3.开关方式：总控 4.安装方式：机架式 | 个 | 1 | 535.65 | 535.65 | 61.59
22 | 030501010704 |  | 8口光电转换器 | 1.名称：8口光电转换器 2.规格：8口 3.功能：光信号转换成8路语音电话信号 | 台 | 1 | 1028.58 | 1028.58 | 120.00 | 27.95
23 | 030411001705 |  | PVC25配管 | 1.名称：PVC25配管 2.材质：刚性阻燃管 3.规格：PC25 4.含转线盒、管件及所有附件等 5.敷设形式及部位：砖、混凝土结构明敷、暗敷、PC上现浇预埋、吊顶内等综合考虑 6.其他：满足设计、规范要求 | m | 55 | 11.39 | 626.45 | 344.85
本页小计 | [7 empty] | 5992.03 | 766.44 | 28.07
表-08
分部分项工程清单与计价表
工程名称： |  | 凉山州第二民族中学建设项目\弱电工程【体育馆】 |  |  |  | 标段： |  |  | 第6页共14页
序号 | 项目编码 |  | 项目名称 | 项目特征描述 | 计量 单位 | 工程量 | 金额（元）
[7 empty] | 综合单价 | 合价 | 其中
[9 empty] | 定额人工费 | 定额机械费 | 暂估价
24 | 030411001386 |  | JDG管配管 | 1.名称：JDG配管 2.材质：紧定钢管 3.规格：JDG20，壁厚1.5mm 4.含转线盒、管件及所有附件等 5.敷设形式及部位：砖、混凝土结构明敷、暗敷等综合考虑 6.其他：满足设计、规范要求 | m | 230 | 19.04 | 4379.20 | 1856.10
25 | 030411003706 |  | 钢质喷漆桥架150*100*1.2 | 1.名称：钢质喷漆桥架150*100*1.5 2.规格：150*100*1.5 3.材质：钢质喷漆 4.类型：槽式 5.接地方式：桥架连接处采用BVR4m㎡线连接 | m | 179.3 | 132.39 | 23737.53 | 5796.77 | 351.43
本页小计 | [7 empty] | 28116.73 | 7652.87 | 351.43
表-08
分部分项工程清单与计价表
工程名称： |  | 凉山州第二民族中学建设项目\弱电工程【体育馆】 |  |  |  | 标段： |  |  | 第7页共14页
序号 | 项目编码 |  | 项目名称 | 项目特征描述 | 计量 单位 | 工程量 | 金额（元）
[7 empty] | 综合单价 | 合价 | 其中
[9 empty] | 定额人工费 | 定额机械费 | 暂估价
26 | 030501012707 |  | 24口POE交换机（数据） | 1.名称：24口POE交换机 2.型号：LS-5110V2-28P-HPWR-H1 3.端口硬件：24个10/100/1000Base-T自适应以太网端口，4个千兆SFP口； 4.POE供电最大功率AC: 370W 端口最大功率:30W 5.交换容量：256Gbps，包转发率：42Mpps/96Mpps； 6.其他：满足设计、规范要求； | 台 | 1 | 5646.26 | 5646.26 | 360.00 | 9.23
27 | 030501012708 |  | 24口POE交换机（监控） | 1.名称：24口POE交换机 2.型号：LS-5110V2-28P-HPWR-H1 3.端口硬件：24个10/100/1000Base-T自适应以太网端口，4个千兆SFP口； 4.POE供电最大功率AC: 370W 端口最大功率:30W 5.交换容量：256Gbps，包转发率：42Mpps/96Mpps； 6.其他：满足设计、规范要求； | 台 | 1 | 5646.26 | 5646.26 | 360.00 | 9.23
本页小计 | [7 empty] | 11292.52 | 720.00 | 18.46
表-08
分部分项工程清单与计价表
工程名称： |  | 凉山州第二民族中学建设项目\弱电工程【体育馆】 |  |  |  | 标段： |  |  | 第8页共14页
序号 | 项目编码 |  | 项目名称 | 项目特征描述 | 计量 单位 | 工程量 | 金额（元）
[7 empty] | 综合单价 | 合价 | 其中
[9 empty] | 定额人工费 | 定额机械费 | 暂估价
28 | 030501007709 |  | 千兆光模块 | 1.名称：千兆光模块 2.规格：SFP-GE-LX-SM1310-D 3.类别：单模 4.传输数率：1310nm，双LC接口 | 台 | 2 | 631.17 | 1262.34 | 94.50 | 0.16
本页小计 | [7 empty] | 1262.34 | 94.50 | 0.16
表-08
分部分项工程清单与计价表
工程名称： |  | 凉山州第二民族中学建设项目\弱电工程【体育馆】 |  |  |  | 标段： |  |  | 第9页共14页
序号 | 项目编码 |  | 项目名称 | 项目特征描述 | 计量 单位 | 工程量 | 金额（元）
[7 empty] | 综合单价 | 合价 | 其中
[9 empty] | 定额人工费 | 定额机械费 | 暂估价
29 | 030501009710 |  | 无线AP | 1.名称：无线AP 2.型号：EWP-WA6320-SI-H20-FIT 3.功能参数：最高支持802.11ax 协议，兼容802.11a/b/g/n/ac协议；整机Wi-Fi 6（802.11ax）最高速率2.4Gbps +0.575Gbp 工作频段：5GHz+2.4GHz；1个10/100/1000M电口；内置智能天线；支持802.3at标准的PoE供电和本地电源适配器供电两种方式；支持Fat和Fit 两种工作模式；支持64/104位WEP、TKIP、CCMP、WPA3加密支持802.1x认证、MAC地址认证、PSK认证、Portal认证等；open system/shared key认证；增强开放系统认证（Enhanced Open system authentication）WPA、WPA2、WPA3、Pre-RSNA用户混合接入； | 台 | 4 | 3552.64 | 14210.56 | 960.00 | 18.48
本页小计 | [7 empty] | 14210.56 | 960.00 | 18.48
表-08
分部分项工程清单与计价表
工程名称： |  | 凉山州第二民族中学建设项目\弱电工程【体育馆】 |  |  |  | 标段： |  |  | 第10页共14页
序号 | 项目编码 |  | 项目名称 | 项目特征描述 | 计量 单位 | 工程量 | 金额（元）
[7 empty] | 综合单价 | 合价 | 其中
[9 empty] | 定额人工费 | 定额机械费 | 暂估价
4.其他：满足设计、规范要求
30 | 030507008711 |  | 高清网络枪型摄像机 | 1.名称：高清网络枪型摄像机 2.型号：DS-2CD2T48AXM/LS 3.功能：传感器靶面尺寸≥1/1.9英寸，视频分辨率和帧率≥400W像素、25帧/秒，视频压缩标准支持H.265、H.264，镜头光圈F1.0；最低照度需满足彩色≤0.0005 lx，在彩色模式下，当照度降低至一定值时，可自动开启白光灯补光，在白天、夜晚均可输出彩色视频图像；支持POE供电，内置1个麦克风，2颗暖色白光补光灯，白光补光距离30米，防护等级IP66； 4.安装方式：壁装 5、其他：满足设计、规范要求 | 台 | 4 | 1405.88 | 5623.52 | 552.00 | 2.92
本页小计 | [7 empty] | 5623.52 | 552.00 | 2.92
表-08
分部分项工程清单与计价表
工程名称： |  | 凉山州第二民族中学建设项目\弱电工程【体育馆】 |  |  |  | 标段： |  |  | 第11页共14页
序号 | 项目编码 |  | 项目名称 | 项目特征描述 | 计量 单位 | 工程量 | 金额（元）
[7 empty] | 综合单价 | 合价 | 其中
[9 empty] | 定额人工费 | 定额机械费 | 暂估价
31 | 030502003712 |  | 监控收纳箱 | 1.名称：监控收纳箱 2.材质：铁质 3.规格：280mm*230mm*80mm 4.安装方式：壁装 | 个 | 4 | 158.66 | 634.64 | 172.80
32 | 030507008713 |  | 高清网络球型摄像机 | 1.名称： 高清网络球型摄像机 2.型号：iDS-2SE7C145AXM/LS 3.功能：分辨率和帧率 400万像素@25fps，支持H.265、H.264编码；内置2颗GPU芯片，靶面尺寸≥1/1.9英寸；4颗补光灯；22倍光学变倍，最大焦距110mm，低照度彩色≤0.005lx，黑白≤0.001lx，1对音频输入/输出接口，2路报警输入、1路报警输出，红外补光距离150m，白光补光距离30m，防护等级IP66； 4、安装方式：悬挂 5.其他：满足设计、规范要求； | 台 | 4 | 8157.81 | 32631.24 | 1324.80 | 6.52
本页小计 | [7 empty] | 33265.88 | 1497.60 | 6.52
表-08
分部分项工程清单与计价表
工程名称： |  | 凉山州第二民族中学建设项目\弱电工程【体育馆】 |  |  |  | 标段： |  |  | 第12页共14页
序号 | 项目编码 |  | 项目名称 | 项目特征描述 | 计量 单位 | 工程量 | 金额（元）
[7 empty] | 综合单价 | 合价 | 其中
[9 empty] | 定额人工费 | 定额机械费 | 暂估价
33 | 030409010032 |  | POE专用防雷模块 | 1.名称：POE专用防雷模块 2.规格：POE1000E 3.安装形式：机柜 4.其他：满足设计、规范要求 | 个 | 8 | 548.05 | 4384.40 | 442.32 | 21.20
34 | 030507017714 |  | 监控分系统调试 | 1.名称：监控分系统调试 2.类别：分系统 3.通道数：8 | 系统 | 1 | 5045.97 | 5045.97 | 3750.00 | 26.60
本页小计 | [7 empty] | 9430.37 | 4192.32 | 47.80
表-08
分部分项工程清单与计价表
工程名称： |  | 凉山州第二民族中学建设项目\弱电工程【体育馆】 |  |  |  | 标段： |  |  | 第13页共14页
序号 | 项目编码 |  | 项目名称 | 项目特征描述 | 计量 单位 | 工程量 | 金额（元）
[7 empty] | 综合单价 | 合价 | 其中
[9 empty] | 定额人工费 | 定额机械费 | 暂估价
35 | 030506004715 |  | IP网络终端功放 | 1.名称：IP网络终端功放 2.型号：T-77240B 3.额定功率：集成数字功放，功率 240W 4.安装方式：机架式 5.功能：带有3.4英寸LCD显示屏；内置 1路网络硬件音频解码模块；支持 1路线路输入和 1路话筒输入接口，可独立调节音量；具有 1路EMC输入接口，具有最高优先级；具有 1路音频输出接口；具有 1路三线制强切输出接口，无需强切电源；支持定压方式输出；具有 1路RJ45网络接口，100Mbps传输速率；自带 1路100V定压功率备份输入接口，可灵活组成一主多备、多主一备、多主多备的高可靠公共打铃系统；内置高性能主/备切换检测模块，断网断电以及本机故障时 0.3秒内切换到备份功率输入，满足高可靠公共打铃系统需求； | 台 | 1 | 7814.46 | 7814.46 | 96.00 | 0.56
本页小计 | [7 empty] | 7814.46 | 96.00 | 0.56
表-08
分部分项工程清单与计价表
工程名称： |  | 凉山州第二民族中学建设项目\弱电工程【体育馆】 |  |  |  | 标段： |  |  | 第14页共14页
序号 | 项目编码 |  | 项目名称 | 项目特征描述 | 计量 单位 | 工程量 | 金额（元）
[7 empty] | 综合单价 | 合价 | 其中
[9 empty] | 定额人工费 | 定额机械费 | 暂估价
6.其他：满足设计、规范要求
36 | 030506001716 |  | 喇叭 | 1.名称：喇叭 2.型号：T-601 3.安装方式：壁挂/吸顶 4.额定功率（100V）：3W,6W,10W；（70V）：1.5W,3W,5W； 5.喇叭单元：6.5"×1； 6.防护等级：IP5X； 7.其他：满足设计、规范要求 | 台 | 12 | 405.09 | 4861.08 | 1440.00 | 791.88
37 | 030506005717 |  | 背景音乐系统调试 |  | 系统 | 1 | 415.73 | 415.73 | 300.00 | 12.20
本页小计 | [7 empty] | 5276.81 | 1740.00 | 804.08
合 计 | [7 empty] | 162226.01 | 26864.78 | 2157.09
表-08

## F.1.2 单价措施项目清单计价表(表-08)不带分部【~16
单价措施项目清单与计价表
工程名称： |  | 凉山州第二民族中学建设项目\弱电工程【体育馆】 |  |  |  | 标段： |  |  | 第1页共2页
序号 | 项目编码 |  | 项目名称 | 项目特征描述 | 计量 单位 | 工程量 | 金额（元）
[7 empty] | 综合单价 | 合价 | 其中
[9 empty] | 定额人工费 | 定额机械费 | 暂估价
1 | 031302007001 |  | 高层施工增加费 |  | 项
2 | 031301001001 |  | 吊装加固 |  | 项
3 | 031301002001 |  | 金属抱杆安装拆除、移位 |  | 项
4 | 031301003001 |  | 平台铺设、拆除 |  | 项
5 | 031301004001 |  | 顶升、提升装置 |  | 项
6 | 031301005001 |  | 大型设备专用机具 |  | 项
7 | 031301006001 |  | 焊接工艺评定 |  | 项
8 | 031301007001 |  | 胎（模）具制作、安装、拆除 |  | 项
9 | 031301008001 |  | 防护棚制作安装拆除 |  | 项
10 | 031301009001 |  | 特殊地区施工增加 |  | 项
11 | 031301010001 |  | 安装与生产同时进行施工增加 |  | 项
12 | 031301011001 |  | 在有害身体健康环境中施工增加 |  | 项
13 | 031301012001 |  | 工程系统检测、检验 |  | 项
本页小计
表-08
单价措施项目清单与计价表
工程名称： |  | 凉山州第二民族中学建设项目\弱电工程【体育馆】 |  |  |  | 标段： |  |  | 第2页共2页
序号 | 项目编码 |  | 项目名称 | 项目特征描述 | 计量 单位 | 工程量 | 金额（元）
[7 empty] | 综合单价 | 合价 | 其中
[9 empty] | 定额人工费 | 定额机械费 | 暂估价
14 | 031301013001 |  | 设备、管道施工的安全、防冻和焊接保护 |  | 项
15 | 031301014001 |  | 焦炉烘炉、热态工程 |  | 项
16 | 031301015001 |  | 管道安拆后的充气保护 |  | 项
17 | 031301016001 |  | 隧道内施工的通风、供水、供气、供电、照明及通讯设施 |  | 项
18 | 031301017001 |  | 脚手架搭拆 |  | 项 | 1 | 886.26 | 886.26 | 310.19 | 44.31
19 | 031301018001 |  | 其他措施 |  | 项
本页小计 | [7 empty] | 886.26 | 310.19 | 44.31
合 计 | [7 empty] | 886.26 | 310.19 | 44.31
表-08

## F.4 总价措施项目清单与计价表(表-11)带计算明细,~16
总价措施项目清单与计价表
工程名称： | 凉山州第二民族中学建设项目\弱电工程【体育馆】 |  |  | 标段： |  |  | 第1页共2页
序号 | 项目编码 | 项目名称 | 计算基础 | 费率 （%） | 金额 （元） | 调整费率 (%) | 调整后金额 (元) | 备注
定额(人工费+机械费)
1 | 031302001001 | 安全文明施工费 |  | 项 | 5757.76
| ① | 环境保护费 | 分部分项工程及单价措施项目(定额人工费+定额机械费) | 1.1 | 323.14
| ② | 文明施工费 | 分部分项工程及单价措施项目(定额人工费+定额机械费) | 4.6 | 1351.31
| ③ | 安全施工费 | 分部分项工程及单价措施项目(定额人工费+定额机械费) | 7.9 | 2320.73
| ④ | 临时设施费 | 分部分项工程及单价措施项目(定额人工费+定额机械费) | 6 | 1762.58
2 | 031302002001 | 夜间施工增加费 |  | 项 | 141.01
| ① | 夜间施工费 | 分部分项工程及单价措施项目(定额人工费+定额机械费) | 0.48 | 141.01
3 | 031302003001 | 非夜间施工增加 |  | 项
4 | 031302004001 | 二次搬运费 |  | 项 | 67.57
| ① | 二次搬运费 | 分部分项工程及单价措施项目(定额人工费+定额机械费) | 0.23 | 67.57
注：按施工方案计算的措施费，若无“计算基础”和“费率”的数值，也可只填“金额”数值，但应在备注栏说明施工方案出处或计算方法。用于投标报价时，“调整费率”及“调整后的金额”无需填写。
表-11
总价措施项目清单与计价表
工程名称： | 凉山州第二民族中学建设项目\弱电工程【体育馆】 |  |  | 标段： |  |  | 第2页共2页
序号 | 项目编码 | 项目名称 | 计算基础 | 费率 （%） | 金额 （元） | 调整费率 (%) | 调整后金额 (元) | 备注
定额(人工费+机械费)
5 | 031302005001 | 冬雨季施工增加费 |  | 项 | 105.75
| ① | 冬雨季施工 | 分部分项工程及单价措施项目(定额人工费+定额机械费) | 0.36 | 105.75
6 | 031302006001 | 已完工程及设备保护费 |  | 项
7 | 031302008001 | 工程定位复测费 |  | 项 | 26.44
| ① | 工程定位复测 | 分部分项工程及单价措施项目(定额人工费+定额机械费) | 0.09 | 26.44
合计 |  |  |  |  | 6098.53
注：按施工方案计算的措施费，若无“计算基础”和“费率”的数值，也可只填“金额”数值，但应在备注栏说明施工方案出处或计算方法。用于投标报价时，“调整费率”及“调整后的金额”无需填写。
表-11

## G.1 其他项目清单与计价汇总表(表-12)【弱电工程‖体育~
其他项目清单与计价汇总表
工程名称： | 凉山州第二民族中学建设项目\弱电工程【体育馆】 | 标段： |  | 第1页共1页
序号 | 项 目 名 称 | 金额(元) | 结算金额（元） | 备注
1 | 暂列金额 |  |  | 明细详见表-12-1
2 | 暂估价
2.1 | 材料(工程设备)暂估价/结算价 | - |  | 明细详见表-12-2
2.2 | 专业工程暂估价/结算价 |  |  | 明细详见表-12-3
3 | 计日工 |  |  | 明细详见表-12-4
4 | 总承包服务费 |  |  | 明细详见表-12-5
合 计 |  |  | - | -
注：材料（工程设备）暂估单价进入清单项目综合单价，此处不汇总。 表-12

## G.2 暂列金额明细表(表-12-1)【弱电工程‖体育馆】
暂列金额明细表
工程名称： | 凉山州第二民族中学建设项目\弱电工程【体育馆】 | 标段： |  |  | 第1页共1页
序号 | 项目名称 |  | 计量单位 | 暂定金额(元) | 备注
1 | 暂列金额 |  | 项
合 计 |  |  |  |  | -
注：此表由招标人填写，如不能详列，也可只列暂定金额总额，投标人应将上述暂列金额计入投标总价中。 表-12-1

## G.3 材料(工程设备)暂估单价及调整表(表-12-2)~16
材料(工程设备)暂估单价及调整表
工程名称： |  | 凉山州第二民族中学建设项目\弱电工程【体育馆】 |  |  |  |  | 标段: |  |  |  | 第1页共1页
序号 | 材料(工程设备) 名称、规格、型号 |  | 计量 单位 | 数量 |  | 暂估(元) |  | 确认(元) |  | 差额±(元) |  | 备注
|  |  |  | 暂估 | 确认 | 单价 | 合价 | 单价 | 合价 | 单价 | 合价
合计
注：此表由招标人填写“暂估单价”，并在备注栏说明暂估价的材料、工程设备拟用在那些清单项目上，投标人应将上述材料、工程设备暂估单价计入工程量清单综合单价报价中。工程结算时，依据承发包双方确认价调整差额。 表-12-2

## G.4 专业工程暂估价表(表-12-3)【弱电工程‖体育馆】
专业工程暂估价表
工程名称： | 凉山州第二民族中学建设项目\弱电工程【体育馆】 |  | 标段： |  | 第1页共1页
序号 | 工程名称 | 工程内容 | 暂估金额(元) | 结算金额(元) | 差额±（元） | 备注
合 计 |  |  |  | - | - | -
注：此表“暂估金额”由招标人填写，投标人应将“暂估金额”计入投标总价中。结算时按合同约定结算金额填写。 表-12-3

## G.5 计日工表(表-12-4)【弱电工程‖体育馆】
计 日 工 表
工程名称： |  | 凉山州第二民族中学建设项目\弱电工程【体育馆】 |  | 标段： |  |  | 第1页共1页
编号 |  | 项目名称 | 单位 | 暂定数量 | 实际数量 | 综合单价(元) | 合价(元)
[7 empty] | 暂定 | 实际
一 |  | 人工
1 |  | 房屋建筑、仿古建筑、市政、园林绿化、抹灰工程、构筑物、爆破、城市轨道交通、既有及小区改造房屋建筑维修与加固、城市地下综合管廊、绿色建筑、装配式房屋建筑、城市道路桥梁养护维修、排水管网非开挖修复工程普工 | 工日
2 |  | 装饰（抹灰工程除外）、通用安装工程普工 | 工日
3 |  | 房屋建筑、仿古建筑、市政、园林绿化、抹灰工程、构筑物、爆破、城市轨道交通、既有及小区改造房屋建筑维修与加固、城市地下综合管廊、绿色建筑、装配式房屋建筑、城市道路桥梁养护维修、排水管网非开挖修复工程技工 | 工日
4 |  | 装饰（抹灰工程除外）、通用安装工程技工 | 工日
5 |  | 高级技工 | 工日
人工小计
二 |  | 材料
材料小计
三 |  | 施工机械
施工机械小计
总 计
注: | 1、此表项目名称、暂定数量由招标人填写，编制招标控制价时，单价由招标人按有关计价规定确定；投标时，单价由投标人自主报价，按暂定数量计算合价计入投标总价中。结算时，按发承包双方确认的实际数量计算合价。若采用一般计税法，材料单价、施工机械台班单价应不含税。 2、此表综合单价中包括管理费、利润、安全文明施工费等。
表-12-4

## G.6 总承包服务费计价表(表-12-5)【弱电工程‖体育馆】
总承包服务费计价表
工程名称： | 凉山州第二民族中学建设项目\弱电工程【体育馆】 |  |  | 标段： | 第1页共1页
序号 | 项目名称 | 项目价值 (元） | 服务内容 | 计算基础 | 费率（%） | 金额（元）
| 合 计 | - | - |  | -
注：此表项目名称、服务内容由招标人填写，编制招标控制价时，费率及金额由招标人按有关计价规定确定；投标时，费率及金额由投标人自主报价，计入投标总价中。 表-12-5

## K.1 发包人提供材料和工程设备一览表(表-19)【弱电~16
发包人提供材料和工程设备一览表
工程名称： | 凉山州第二民族中学建设项目\弱电工程【体育馆】 |  |  | 标段： |  | 第1页共1页
序号 | 材料(工程设备)名称、规格、型号 | 单位 | 数量 | 单价(元) | 交货方式 | 送达地点 | 备注
注：此表由招标人填写，供投标人在投标报价时确定总承包服务费时参考。
表-19

## K.2 承包人提供主要材料和工程设备一览表(表-20)【~16
承包人提供主要材料和工程设备一览表 （适用造价信息差额调整法）
工程名称： |  | 凉山州第二民族中学建设项目\弱电工程【体育馆】 |  |  |  | 标段： |  |  | 第1页共3页
序号 |  | 名称、规格、型号 | 单位 | 数量 | 风险系数% |  | 基准单价(元) | 投标单价(元) | 发承包人确认单价(元) | 备注
1 |  | 六类非屏蔽双绞线缆 VN-6008 | m | 2047.773 |  |  |  | 4.41
2 |  | 铜芯多股绝缘电线 RVV2*1.5m㎡ | m | 410.4 |  |  |  | 3.15
3 |  | 高清网络枪型摄像机 DS-2CD2T48AXM/LS | 台 | 4 |  |  |  | 1111.58
4 |  | 单模光纤跳线 SC-SC | 条 | 16 |  |  |  | 24.46
5 |  | 单模光纤跳线 SC-LC | 条 | 6 |  |  |  | 24.46
6 |  | 六类非屏蔽配线架 VN-2406A | 个 | 3 |  |  |  | 1203.56
7 |  | 110配线架 VN-5400 | 个 | 1 |  |  |  | 371.83
8 |  | 理线架 VN-1100 | 个 | 6.06 |  |  |  | 97.85
9 |  | 千兆光模块 SFP-GE-LX-SM1310-D | 个 | 2 |  |  |  | 567.53
10 |  | 枪机支架 DS-1292ZJ-K | 个 | 4 |  |  |  | 78.28
11 |  | 8芯单模光缆 GYTA-(8)B1 | m | 357 |  |  |  | 4.41
12 |  | 铜芯多股绝缘电线 RVS2*1.5m㎡ | m | 410.4 |  |  |  | 3.15
13 |  | 24芯单模光缆 GYTA-(24)B1 | m | 540.6 |  |  |  | 9.30
14 |  | 光缆终端盒 24芯 | 个 | 2 |  |  |  | 200.59
15 |  | 铜芯多股绝缘电线 RVV3*4m㎡ | m | 21.6 |  |  |  | 14.55
16 |  | 网络机柜 600×600×2000mm | 个 | 1 |  |  |  | 3424.75
17 |  | 光电转换器 8路 | 台 | 1 |  |  |  | 831.73
18 |  | 球机支架 | 个 | 4 |  |  |  | 313.12
注: | 1.此表由招标人填写除“投标单价”栏的内容，投标人在投标时自主确定投标单价。 2.招标人应优先采用工程造价管理机构发布的单价作为基准单价，未发布的，通过市场调查确定其基准单价。
表-20
承包人提供主要材料和工程设备一览表 （适用造价信息差额调整法）
工程名称： |  | 凉山州第二民族中学建设项目\弱电工程【体育馆】 |  |  |  | 标段： |  |  | 第2页共3页
序号 |  | 名称、规格、型号 | 单位 | 数量 | 风险系数% |  | 基准单价(元) | 投标单价(元) | 发承包人确认单价(元) | 备注
19 |  | 摄像机电源 AC24V/3A | 个 | 4 |  |  |  | 176.13
20 |  | 高清网络球型摄像机 iDS-2SE7C145AXM/LS | 台 | 4 |  |  |  | 7191.98
21 |  | IP网络终端功放 T-77240B | 台 | 1 |  |  |  | 7681.23
22 |  | 喇叭 T-601 | 台 | 12 |  |  |  | 161.45
23 |  | 开口接线端子 40A | 个 | 179.3 |  |  |  | 0.54
24 |  | 型钢 | kg | 183.04 |  |  |  | 4.20288
25 |  | 双口信息面板 VN-1002 | 个 | 7.07 |  |  |  | 8.32
26 |  | 单口信息面板 VN-1001 | 个 | 5.05 |  |  |  | 5.87
27 |  | 六类非屏蔽RJ45模块 VN-6108 | 个 | 21.21 |  |  |  | 35.23
28 |  | PVC25管 DN25 | m | 61.6 |  |  |  | 2.17
29 |  | 钢制电缆桥架 150*100*1.2 | m | 181.093 |  |  |  | 56.55
30 |  | 钢制桥架弯头 150*100 | 个 | 32 |  |  |  | 62.92
31 |  | 阻燃铜芯线 ZR-BV 4m㎡ | m | 31.378 |  |  |  | 2.99
32 |  | 六类非屏蔽双绞线缆跳线 VN-6600-2 | 条 | 77 |  |  |  | 24.46
33 |  | 光纤连接器材 SC-SC | 套 | 32.32 |  |  |  | 7.83
34 |  | 防晃角钢支架 300mm*170mm（30*3） | 个 | 19 |  |  |  | 93.94
35 |  | 六位PDU插座 ZZT－1.5UA－M8－K | 套 | 1 |  |  |  | 450.11
注: | 1.此表由招标人填写除“投标单价”栏的内容，投标人在投标时自主确定投标单价。 2.招标人应优先采用工程造价管理机构发布的单价作为基准单价，未发布的，通过市场调查确定其基准单价。
表-20
承包人提供主要材料和工程设备一览表 （适用造价信息差额调整法）
工程名称： |  | 凉山州第二民族中学建设项目\弱电工程【体育馆】 |  |  |  | 标段： |  |  | 第3页共3页
序号 |  | 名称、规格、型号 | 单位 | 数量 | 风险系数% |  | 基准单价(元) | 投标单价(元) | 发承包人确认单价(元) | 备注
36 |  | 监控收纳箱 定制 | 个 | 4 |  |  |  | 66.54
37 |  | 24口POE交换机 LS-5110V2-28P-HPWR-H1 | 台 | 2 |  |  |  | 5137.13
38 |  | 无线AP EWP-WA6320-SI-H20-FIT | 台 | 4 |  |  |  | 3209.48
39 |  | 摄像机防雷模块 POE-HL-POE1000E | 个 | 8 |  |  |  | 450.11
40 |  | JDG管 DN20 | m | 236.9 |  |  |  | 3.76
注: | 1.此表由招标人填写除“投标单价”栏的内容，投标人在投标时自主确定投标单价。 2.招标人应优先采用工程造价管理机构发布的单价作为基准单价，未发布的，通过市场调查确定其基准单价。
表-20

## E.3 单位工程招标控制价投标报价汇总表(表-04-1)~17
单位工程招标控制价/投标报价汇总表
（适用于一般计税方法）
工程名称： |  | 凉山州第二民族中学建设项目\弱电工程【地下车库】 | 标段： | 第1页 共2页
序号 |  | 汇总内容 | 金 额（元） | 其中:暂估价(元)
1 |  | 分部分项及单价措施项目 | 118319.50
1.1 |  | 综合布线系统 | 41002.40
1.2 |  | 数据交换系统 | 26726.96
1.3 |  | 监控系统 | 38844.57
1.4 |  | 公共广播系统 | 11065.82
1.5 |  | 单价措施项目 | 679.75
2 |  | 总价措施项目 | 4562.31 | -
2.1 |  | 其中：安全文明施工费 | 4307.37 | -
3 |  | 其他项目 |  | -
3.1 |  | 其中：暂列金额 |  | -
3.2 |  | 其中：专业工程暂估价 |  | -
3.3 |  | 其中：计日工 |  | -
3.4 |  | 其中：总承包服务费 |  | -
4 |  | 规费 | 1744.17 | -
5 |  | 创优质工程奖补偿奖励费 |  | -
6 |  | 税前不含税工程造价 | 124625.98 | -
注: | 1.本表适用于单位工程招标控制价或投标报价的汇总，如无单位工程划分，单项工程也使用本表汇总。 2.税前不含税工程造价6=1+2+3+4+5。（其中各项费用均不含税） 3.销项增值税额=[税前不含税工程造价-按规定不计税的工程设备金额-除税甲供材料（设备）费]×税率。 表-04-1
单位工程招标控制价/投标报价汇总表
（适用于一般计税方法）
工程名称： |  | 凉山州第二民族中学建设项目\弱电工程【地下车库】 | 标段： | 第2页 共2页
序号 |  | 汇总内容 | 金 额（元） | 其中:暂估价(元)
6.1 |  | 其中：除税甲供材料（设备）费 |  | -
7 |  | 销项增值税额 | 11216.34 | -
8 |  | 附加税 | 390.08 | -
招标控制价/投标报价总价合计=税前不含税工程造价+销项增值税额+附加税 |  |  | 136232.40
注: | 1.本表适用于单位工程招标控制价或投标报价的汇总，如无单位工程划分，单项工程也使用本表汇总。 2.税前不含税工程造价6=1+2+3+4+5。（其中各项费用均不含税） 3.销项增值税额=[税前不含税工程造价-按规定不计税的工程设备金额-除税甲供材料（设备）费]×税率。 表-04-1

## F.1.1 分部分项工程清单计价表(表-08)不带分部【~17
分部分项工程清单与计价表
工程名称： |  | 凉山州第二民族中学建设项目\弱电工程【地下车库】 |  |  |  | 标段： |  |  | 第1页共13页
序号 | 项目编码 |  | 项目名称 | 项目特征描述 | 计量 单位 | 工程量 | 金额（元）
[7 empty] | 综合单价 | 合价 | 其中
[9 empty] | 定额人工费 | 定额机械费 | 暂估价
1 | 030502005718 |  | 六类非屏蔽双绞线缆 | 1.名称：六类非屏蔽双绞线缆 2.规格：VN-6008 3.材质：23 AWG实芯裸铜导体 4.线缆对数：4对 5.敷设方式：电缆敷设、管内敷设、桥架敷设等综合考虑 | m | 1358.69 | 6.98 | 9483.66 | 2336.95 | 40.76
2 | 030502010719 |  | 24口六类非屏蔽配线架 | 1.名称：六类非屏蔽配线架 2.型号：VN-2406A 3.规格：24口 4.容量：含六类非屏蔽模块 | 个 | 1 | 1512.37 | 1512.37 | 216.00
3 | 030502017720 |  | 理线架 | 1.名称：理线架 2.型号：VN-1100 3.规格：1U 4.安装方式：机架式 | 个 | 2 | 118.34 | 236.68 | 24.00
4 | 030502009721 |  | 六类非屏蔽双绞线缆跳线 | 1.名称：六类非屏蔽双绞线缆跳线 2.规格：VN-6600-2 3.类别：六类非屏蔽 4.长度：2米 | 条 | 24 | 32.88 | 789.12 | 144.00
本页小计 | [7 empty] | 12021.83 | 2720.95 | 40.76
表-08
分部分项工程清单与计价表
工程名称： |  | 凉山州第二民族中学建设项目\弱电工程【地下车库】 |  |  |  | 标段： |  |  | 第2页共13页
序号 | 项目编码 |  | 项目名称 | 项目特征描述 | 计量 单位 | 工程量 | 金额（元）
[7 empty] | 综合单价 | 合价 | 其中
[9 empty] | 定额人工费 | 定额机械费 | 暂估价
5 | 030502019722 |  | 六类非屏蔽双绞线缆测试 | 1.测试类别：六类非屏蔽双绞线缆 2.测试内容：六类非屏蔽双绞线缆通断、信号衰减 | 链路 | 24 | 10.38 | 249.12 | 108.00 | 85.68
6 | 030502007723 |  | 8芯单模光缆 | 1.名称：8芯单模光缆 2.规格：GYTA-(8)B1 3.特性：单模 4.光缆芯数：8芯 5.敷设方式：穿管、桥架综合考虑 | m | 460 | 6.47 | 2976.20 | 662.40 | 9.20
7 | 030502009724 |  | SC-SC单模光纤跳线 | 1.名称：单模光纤跳线 2.接口：SC-SC 3.类别：单模 4.规格：3米 | 条 | 4 | 40.90 | 163.60 | 48.00
8 | 030502009725 |  | SC-LC单模光纤跳线 | 1.名称：单模光纤跳线 2.接口：SC-LC 3.类别：单模 4.规格：3米 | 条 | 2 | 40.90 | 81.80 | 24.00
9 | 030502014726 |  | 光纤连接 | 1.方法：熔接 2.模式：单模 | 芯 | 8 | 36.52 | 292.16 | 86.40 | 86.16
10 | 030502015727 |  | 24芯光缆终端盒 | 1.名称：光缆终端盒 2.端口数量：24芯 3.接口：SC 4.材质：铁质 | 个 | 1 | 295.45 | 295.45 | 67.20 | 2.33
本页小计 | [7 empty] | 4058.33 | 996.00 | 183.37
表-08
分部分项工程清单与计价表
工程名称： |  | 凉山州第二民族中学建设项目\弱电工程【地下车库】 |  |  |  | 标段： |  |  | 第3页共13页
序号 | 项目编码 |  | 项目名称 | 项目特征描述 | 计量 单位 | 工程量 | 金额（元）
[7 empty] | 综合单价 | 合价 | 其中
[9 empty] | 定额人工费 | 定额机械费 | 暂估价
11 | 030502020728 |  | 光纤测试 | 1.测试类别：单模 2.测试内容：光缆通断、光缆信号衰减 | 链路 | 8 | 19.60 | 156.80 | 60.00 | 63.36
12 | 030411004729 |  | 多芯软导线 RVV2*1.5m㎡配线 | 1.名称：多芯软导线 RVV2*1.5m㎡ 2.规格：RVV2*1.5m㎡ 3.材质：铜芯 4.敷设方式：电缆敷设、管内敷设、桥架敷设等综合考虑 | m | 0
13 | 030411004730 |  | 多芯软导线 RVV3*4m㎡配线 | 1.名称：多芯软导线 RVV3*4m㎡ 2.规格：RVV3*4m㎡ 3.材质：铜芯 4.敷设方式：电缆敷设、管内敷设、桥架敷设等综合考虑 | m | 30 | 17.47 | 524.10 | 33.30
14 | 030411004731 |  | 多芯软导线 RVS2*1.5m㎡配线 | 1.名称：多芯软导线 RVS2*1.5m㎡ 2.规格：RVS2*1.5m㎡ 3.材质：铜芯 4.敷设方式：电缆敷设、管内敷设、桥架敷设等综合考虑 | m | 220 | 4.66 | 1025.20 | 178.20
本页小计 | [7 empty] | 1706.10 | 271.50 | 63.36
表-08
分部分项工程清单与计价表
工程名称： |  | 凉山州第二民族中学建设项目\弱电工程【地下车库】 |  |  |  | 标段： |  |  | 第4页共13页
序号 | 项目编码 |  | 项目名称 | 项目特征描述 | 计量 单位 | 工程量 | 金额（元）
[7 empty] | 综合单价 | 合价 | 其中
[9 empty] | 定额人工费 | 定额机械费 | 暂估价
15 | 030501005732 |  | 网络机柜 600×600×2000mm | 1.名称：网络机柜 2.材质：钢板，壁厚1.5～2mm ;钢化玻璃/网孔柜门；隔板2个； 3.规格：600×600×2000mm | 台 | 1 | 3801.35 | 3801.35 | 240.00 | 0.12
16 | 030404035733 |  | 六位PDU插座 | 1.名称：六位PDU插座 2.规格：16A 3300W 3.开关方式：总控 4.安装方式：机架式 | 个 | 1 | 535.65 | 535.65 | 61.59
17 | 030411001734 |  | PVC20配管 | 1.名称：PVC20配管 2.材质：刚性阻燃管 3.规格：PC20 4.含转线盒、管件及所有附件等 5.敷设形式及部位：砖、混凝土结构明敷、暗敷、PC上现浇预埋、吊顶内等综合考虑 6.其他：满足设计、规范要求 | m | 156.3 | 10.30 | 1609.89 | 934.67
本页小计 | [7 empty] | 5946.89 | 1236.26 | 0.12
表-08
分部分项工程清单与计价表
工程名称： |  | 凉山州第二民族中学建设项目\弱电工程【地下车库】 |  |  |  | 标段： |  |  | 第5页共13页
序号 | 项目编码 |  | 项目名称 | 项目特征描述 | 计量 单位 | 工程量 | 金额（元）
[7 empty] | 综合单价 | 合价 | 其中
[9 empty] | 定额人工费 | 定额机械费 | 暂估价
18 | 030411001735 |  | PVC25配管 | 1.名称：PVC25配管 2.材质：刚性阻燃管 3.规格：PC25 4.含转线盒、管件及所有附件等 5.敷设形式及部位：砖、混凝土结构明敷、暗敷、PC上现浇预埋、吊顶内等综合考虑 6.其他：满足设计、规范要求 | m | 45 | 11.39 | 512.55 | 282.15
19 | 030411001386 |  | JDG管配管 | 1.名称：JDG配管 2.材质：紧定钢管 3.规格：JDG20，壁厚1.5mm 4.含转线盒、管件及所有附件等 5.敷设形式及部位：砖、混凝土结构明敷、暗敷等综合考虑 6.其他：满足设计、规范要求 | m | 180 | 19.04 | 3427.20 | 1452.60
本页小计 | [7 empty] | 3939.75 | 1734.75
表-08
分部分项工程清单与计价表
工程名称： |  | 凉山州第二民族中学建设项目\弱电工程【地下车库】 |  |  |  | 标段： |  |  | 第6页共13页
序号 | 项目编码 |  | 项目名称 | 项目特征描述 | 计量 单位 | 工程量 | 金额（元）
[7 empty] | 综合单价 | 合价 | 其中
[9 empty] | 定额人工费 | 定额机械费 | 暂估价
20 | 030411003736 |  | 钢质喷漆桥架200*100*1.2 | 1.名称：钢质喷漆桥架200*100*1.5 2.规格：200*100*1.5 3.材质：钢质喷漆 4.类型：槽式 5.接地方式：桥架连接处采用BVR4m㎡线连接 | m | 99.2 | 134.37 | 13329.50 | 3203.17 | 194.43
21 | 030501012737 |  | 8口千兆POE交换机 | 1.名称：8口千兆POE交换机 2.型号：S1210F-HPWR 3.上行端口速率：千兆；交换容量：20Gbps 包转：14.9Mpps 4.端口数量：8*10/100/1000Base-T以太网端口，2*1000 Base-X SFP光口 5.端口供电功能：POE供电125W；支持POE+供电 6.其他：满足设计、规范要求 | 台 | 1 | 2055.16 | 2055.16 | 360.00 | 9.23
本页小计 | [7 empty] | 15384.66 | 3563.17 | 203.66
表-08
分部分项工程清单与计价表
工程名称： |  | 凉山州第二民族中学建设项目\弱电工程【地下车库】 |  |  |  | 标段： |  |  | 第7页共13页
序号 | 项目编码 |  | 项目名称 | 项目特征描述 | 计量 单位 | 工程量 | 金额（元）
[7 empty] | 综合单价 | 合价 | 其中
[9 empty] | 定额人工费 | 定额机械费 | 暂估价
22 | 030501012738 |  | 24口POE交换机（监控） | 1.名称：24口POE交换机 2.型号：LS-5110V2-28P-HPWR-H1 3.端口硬件：24个10/100/1000Base-T自适应以太网端口，4个千兆SFP口； 4.POE供电最大功率AC: 370W 端口最大功率:30W 5.交换容量：256Gbps，包转发率：42Mpps/96Mpps； 6.其他：满足设计、规范要求； | 台 | 1 | 5646.26 | 5646.26 | 360.00 | 9.23
23 | 030501007739 |  | 千兆光模块 | 1.名称：千兆光模块 2.规格：SFP-GE-LX-SM1310-D 3.类别：单模 4.传输数率：1310nm，双LC接口 | 台 | 2 | 631.17 | 1262.34 | 94.50 | 0.16
本页小计 | [7 empty] | 6908.60 | 454.50 | 9.39
表-08
分部分项工程清单与计价表
工程名称： |  | 凉山州第二民族中学建设项目\弱电工程【地下车库】 |  |  |  | 标段： |  |  | 第8页共13页
序号 | 项目编码 |  | 项目名称 | 项目特征描述 | 计量 单位 | 工程量 | 金额（元）
[7 empty] | 综合单价 | 合价 | 其中
[9 empty] | 定额人工费 | 定额机械费 | 暂估价
24 | 030501009740 |  | 无线AP | 1.名称：无线AP 2.型号：EWP-WA6320-SI-H20-FIT 3.功能参数：最高支持802.11ax 协议，兼容802.11a/b/g/n/ac协议；整机Wi-Fi 6（802.11ax）最高速率2.4Gbps +0.575Gbp 工作频段：5GHz+2.4GHz；1个10/100/1000M电口；内置智能天线；支持802.3at标准的PoE供电和本地电源适配器供电两种方式；支持Fat和Fit 两种工作模式；支持64/104位WEP、TKIP、CCMP、WPA3加密支持802.1x认证、MAC地址认证、PSK认证、Portal认证等；open system/shared key认证；增强开放系统认证（Enhanced Open system authentication）WPA、WPA2、WPA3、Pre-RSNA用户混合接入； | 台 | 5 | 3552.64 | 17763.20 | 1200.00 | 23.10
本页小计 | [7 empty] | 17763.20 | 1200.00 | 23.10
表-08
分部分项工程清单与计价表
工程名称： |  | 凉山州第二民族中学建设项目\弱电工程【地下车库】 |  |  |  | 标段： |  |  | 第9页共13页
序号 | 项目编码 |  | 项目名称 | 项目特征描述 | 计量 单位 | 工程量 | 金额（元）
[7 empty] | 综合单价 | 合价 | 其中
[9 empty] | 定额人工费 | 定额机械费 | 暂估价
4.其他：满足设计、规范要求
25 | 030507008741 |  | 高清网络枪型摄像机 | 1.名称：高清网络枪型摄像机 2.型号：DS-2CD2T48AXM/LS 3.功能：传感器靶面尺寸≥1/1.9英寸，视频分辨率和帧率≥400W像素、25帧/秒，视频压缩标准支持H.265、H.264，镜头光圈F1.0；最低照度需满足彩色≤0.0005 lx，在彩色模式下，当照度降低至一定值时，可自动开启白光灯补光，在白天、夜晚均可输出彩色视频图像；支持POE供电，内置1个麦克风，2颗暖色白光补光灯，白光补光距离30米，防护等级IP66； 4.安装方式：壁装 5、其他：满足设计、规范要求 | 台 | 12 | 1405.88 | 16870.56 | 1656.00 | 8.76
本页小计 | [7 empty] | 16870.56 | 1656.00 | 8.76
表-08
分部分项工程清单与计价表
工程名称： |  | 凉山州第二民族中学建设项目\弱电工程【地下车库】 |  |  |  | 标段： |  |  | 第10页共13页
序号 | 项目编码 |  | 项目名称 | 项目特征描述 | 计量 单位 | 工程量 | 金额（元）
[7 empty] | 综合单价 | 合价 | 其中
[9 empty] | 定额人工费 | 定额机械费 | 暂估价
26 | 030502003742 |  | 监控收纳箱 | 1.名称：监控收纳箱 2.材质：铁质 3.规格：280mm*230mm*80mm 4.安装方式：壁装 | 个 | 12 | 158.66 | 1903.92 | 518.40
27 | 030507008743 |  | 高清网络半球摄像机 | 1.名称：高清网络半球摄像机 2.型号：DS-2CD2749AXM/HY 3.功能：视频分辨率和帧率400W像素@25帧/秒，最低照度彩色≤0.005 lx，视频压缩标准需支持H.265，内置电动变焦镜头，电动变焦范围不小于3-8mm；支持PoE供电，1个DC12V电源输出接口，1个存储卡插槽，具有麦克风、音频输入输出、报警输入输出接口，内置红外补光灯，补光距离30米，防护等级IP66 4.安装方式：吸顶 5.其他：满足设计、规范要求 | 台 | 4 | 1563.83 | 6255.32 | 403.20 | 2.92
本页小计 | [7 empty] | 8159.24 | 921.60 | 2.92
表-08
分部分项工程清单与计价表
工程名称： |  | 凉山州第二民族中学建设项目\弱电工程【地下车库】 |  |  |  | 标段： |  |  | 第11页共13页
序号 | 项目编码 |  | 项目名称 | 项目特征描述 | 计量 单位 | 工程量 | 金额（元）
[7 empty] | 综合单价 | 合价 | 其中
[9 empty] | 定额人工费 | 定额机械费 | 暂估价
28 | 030409010032 |  | POE专用防雷模块 | 1.名称：POE专用防雷模块 2.规格：POE1000E 3.安装形式：机柜 4.其他：满足设计、规范要求 | 个 | 16 | 548.05 | 8768.80 | 884.64 | 42.40
29 | 030507017744 |  | 监控分系统调试 | 1.名称：监控分系统调试 2.类别：分系统 3.通道数：16 | 系统 | 1 | 5045.97 | 5045.97 | 3750.00 | 26.60
本页小计 | [7 empty] | 13814.77 | 4634.64 | 69.00
表-08
分部分项工程清单与计价表
工程名称： |  | 凉山州第二民族中学建设项目\弱电工程【地下车库】 |  |  |  | 标段： |  |  | 第12页共13页
序号 | 项目编码 |  | 项目名称 | 项目特征描述 | 计量 单位 | 工程量 | 金额（元）
[7 empty] | 综合单价 | 合价 | 其中
[9 empty] | 定额人工费 | 定额机械费 | 暂估价
30 | 030506004745 |  | IP网络终端功放 | 1.名称：IP网络终端功放 2.型号：T-77240B 3.额定功率：集成数字功放，功率 240W 4.安装方式：机架式 5.功能：带有3.4英寸LCD显示屏；内置 1路网络硬件音频解码模块；支持 1路线路输入和 1路话筒输入接口，可独立调节音量；具有 1路EMC输入接口，具有最高优先级；具有 1路音频输出接口；具有 1路三线制强切输出接口，无需强切电源；支持定压方式输出；具有 1路RJ45网络接口，100Mbps传输速率；自带 1路100V定压功率备份输入接口，可灵活组成一主多备、多主一备、多主多备的高可靠公共打铃系统；内置高性能主/备切换检测模块，断网断电以及本机故障时 0.3秒内切换到备份功率输入，满足高可靠公共打铃系统需求； | 台 | 1 | 7814.46 | 7814.46 | 96.00 | 0.56
本页小计 | [7 empty] | 7814.46 | 96.00 | 0.56
表-08
分部分项工程清单与计价表
工程名称： |  | 凉山州第二民族中学建设项目\弱电工程【地下车库】 |  |  |  | 标段： |  |  | 第13页共13页
序号 | 项目编码 |  | 项目名称 | 项目特征描述 | 计量 单位 | 工程量 | 金额（元）
[7 empty] | 综合单价 | 合价 | 其中
[9 empty] | 定额人工费 | 定额机械费 | 暂估价
6.其他：满足设计、规范要求
31 | 030506001746 |  | 喇叭 | 1.名称：喇叭 2.型号：T-601 3.安装方式：壁挂/吸顶 4.额定功率（100V）：3W,6W,10W；（70V）：1.5W,3W,5W； 5.喇叭单元：6.5"×1； 6.防护等级：IP5X； 7.其他：满足设计、规范要求 | 台 | 7 | 405.09 | 2835.63 | 840.00 | 461.93
32 | 030506005747 |  | 背景音乐系统调试 |  | 系统 | 1 | 415.73 | 415.73 | 300.00 | 12.20
本页小计 | [7 empty] | 3251.36 | 1140.00 | 474.13
合 计 | [7 empty] | 117639.75 | 20625.37 | 1079.13
表-08

## F.1.2 单价措施项目清单计价表(表-08)不带分部【~17
单价措施项目清单与计价表
工程名称： |  | 凉山州第二民族中学建设项目\弱电工程【地下车库】 |  |  |  | 标段： |  |  | 第1页共2页
序号 | 项目编码 |  | 项目名称 | 项目特征描述 | 计量 单位 | 工程量 | 金额（元）
[7 empty] | 综合单价 | 合价 | 其中
[9 empty] | 定额人工费 | 定额机械费 | 暂估价
1 | 031302007001 |  | 高层施工增加费 |  | 项
2 | 031301001001 |  | 吊装加固 |  | 项
3 | 031301002001 |  | 金属抱杆安装拆除、移位 |  | 项
4 | 031301003001 |  | 平台铺设、拆除 |  | 项
5 | 031301004001 |  | 顶升、提升装置 |  | 项
6 | 031301005001 |  | 大型设备专用机具 |  | 项
7 | 031301006001 |  | 焊接工艺评定 |  | 项
8 | 031301007001 |  | 胎（模）具制作、安装、拆除 |  | 项
9 | 031301008001 |  | 防护棚制作安装拆除 |  | 项
10 | 031301009001 |  | 特殊地区施工增加 |  | 项
11 | 031301010001 |  | 安装与生产同时进行施工增加 |  | 项
12 | 031301011001 |  | 在有害身体健康环境中施工增加 |  | 项
13 | 031301012001 |  | 工程系统检测、检验 |  | 项
本页小计
表-08
单价措施项目清单与计价表
工程名称： |  | 凉山州第二民族中学建设项目\弱电工程【地下车库】 |  |  |  | 标段： |  |  | 第2页共2页
序号 | 项目编码 |  | 项目名称 | 项目特征描述 | 计量 单位 | 工程量 | 金额（元）
[7 empty] | 综合单价 | 合价 | 其中
[9 empty] | 定额人工费 | 定额机械费 | 暂估价
14 | 031301013001 |  | 设备、管道施工的安全、防冻和焊接保护 |  | 项
15 | 031301014001 |  | 焦炉烘炉、热态工程 |  | 项
16 | 031301015001 |  | 管道安拆后的充气保护 |  | 项
17 | 031301016001 |  | 隧道内施工的通风、供水、供气、供电、照明及通讯设施 |  | 项
18 | 031301017001 |  | 脚手架搭拆 |  | 项 | 1 | 679.75 | 679.75 | 237.91 | 33.99
19 | 031301018001 |  | 其他措施 |  | 项
本页小计 | [7 empty] | 679.75 | 237.91 | 33.99
合 计 | [7 empty] | 679.75 | 237.91 | 33.99
表-08

## F.4 总价措施项目清单与计价表(表-11)带计算明细,~17
总价措施项目清单与计价表
工程名称： | 凉山州第二民族中学建设项目\弱电工程【地下车库】 |  |  | 标段： |  |  | 第1页共2页
序号 | 项目编码 | 项目名称 | 计算基础 | 费率 （%） | 金额 （元） | 调整费率 (%) | 调整后金额 (元) | 备注
定额(人工费+机械费)
1 | 031302001001 | 安全文明施工费 |  | 项 | 4307.37
| ① | 环境保护费 | 分部分项工程及单价措施项目(定额人工费+定额机械费) | 1.1 | 241.74
| ② | 文明施工费 | 分部分项工程及单价措施项目(定额人工费+定额机械费) | 4.6 | 1010.91
| ③ | 安全施工费 | 分部分项工程及单价措施项目(定额人工费+定额机械费) | 7.9 | 1736.14
| ④ | 临时设施费 | 分部分项工程及单价措施项目(定额人工费+定额机械费) | 6 | 1318.58
2 | 031302002001 | 夜间施工增加费 |  | 项 | 105.49
| ① | 夜间施工费 | 分部分项工程及单价措施项目(定额人工费+定额机械费) | 0.48 | 105.49
3 | 031302003001 | 非夜间施工增加 |  | 项
4 | 031302004001 | 二次搬运费 |  | 项 | 50.55
| ① | 二次搬运费 | 分部分项工程及单价措施项目(定额人工费+定额机械费) | 0.23 | 50.55
注：按施工方案计算的措施费，若无“计算基础”和“费率”的数值，也可只填“金额”数值，但应在备注栏说明施工方案出处或计算方法。用于投标报价时，“调整费率”及“调整后的金额”无需填写。
表-11
总价措施项目清单与计价表
工程名称： | 凉山州第二民族中学建设项目\弱电工程【地下车库】 |  |  | 标段： |  |  | 第2页共2页
序号 | 项目编码 | 项目名称 | 计算基础 | 费率 （%） | 金额 （元） | 调整费率 (%) | 调整后金额 (元) | 备注
定额(人工费+机械费)
5 | 031302005001 | 冬雨季施工增加费 |  | 项 | 79.12
| ① | 冬雨季施工 | 分部分项工程及单价措施项目(定额人工费+定额机械费) | 0.36 | 79.12
6 | 031302006001 | 已完工程及设备保护费 |  | 项
7 | 031302008001 | 工程定位复测费 |  | 项 | 19.78
| ① | 工程定位复测 | 分部分项工程及单价措施项目(定额人工费+定额机械费) | 0.09 | 19.78
合计 |  |  |  |  | 4562.31
注：按施工方案计算的措施费，若无“计算基础”和“费率”的数值，也可只填“金额”数值，但应在备注栏说明施工方案出处或计算方法。用于投标报价时，“调整费率”及“调整后的金额”无需填写。
表-11

## G.1 其他项目清单与计价汇总表(表-12)【弱电工程‖地下~
其他项目清单与计价汇总表
工程名称： | 凉山州第二民族中学建设项目\弱电工程【地下车库】 | 标段： |  | 第1页共1页
序号 | 项 目 名 称 | 金额(元) | 结算金额（元） | 备注
1 | 暂列金额 |  |  | 明细详见表-12-1
2 | 暂估价
2.1 | 材料(工程设备)暂估价/结算价 | - |  | 明细详见表-12-2
2.2 | 专业工程暂估价/结算价 |  |  | 明细详见表-12-3
3 | 计日工 |  |  | 明细详见表-12-4
4 | 总承包服务费 |  |  | 明细详见表-12-5
合 计 |  |  | - | -
注：材料（工程设备）暂估单价进入清单项目综合单价，此处不汇总。 表-12

## G.2 暂列金额明细表(表-12-1)【弱电工程‖地下车库】
暂列金额明细表
工程名称： | 凉山州第二民族中学建设项目\弱电工程【地下车库】 | 标段： |  |  | 第1页共1页
序号 | 项目名称 |  | 计量单位 | 暂定金额(元) | 备注
1 | 暂列金额 |  | 项
合 计 |  |  |  |  | -
注：此表由招标人填写，如不能详列，也可只列暂定金额总额，投标人应将上述暂列金额计入投标总价中。 表-12-1

## G.3 材料(工程设备)暂估单价及调整表(表-12-2)~17
材料(工程设备)暂估单价及调整表
工程名称： |  | 凉山州第二民族中学建设项目\弱电工程【地下车库】 |  |  |  |  | 标段: |  |  |  | 第1页共1页
序号 | 材料(工程设备) 名称、规格、型号 |  | 计量 单位 | 数量 |  | 暂估(元) |  | 确认(元) |  | 差额±(元) |  | 备注
|  |  |  | 暂估 | 确认 | 单价 | 合价 | 单价 | 合价 | 单价 | 合价
合计
注：此表由招标人填写“暂估单价”，并在备注栏说明暂估价的材料、工程设备拟用在那些清单项目上，投标人应将上述材料、工程设备暂估单价计入工程量清单综合单价报价中。工程结算时，依据承发包双方确认价调整差额。 表-12-2

## G.4 专业工程暂估价表(表-12-3)【弱电工程‖地下车库】
专业工程暂估价表
工程名称： | 凉山州第二民族中学建设项目\弱电工程【地下车库】 |  | 标段： |  | 第1页共1页
序号 | 工程名称 | 工程内容 | 暂估金额(元) | 结算金额(元) | 差额±（元） | 备注
合 计 |  |  |  | - | - | -
注：此表“暂估金额”由招标人填写，投标人应将“暂估金额”计入投标总价中。结算时按合同约定结算金额填写。 表-12-3

## G.5 计日工表(表-12-4)【弱电工程‖地下车库】
计 日 工 表
工程名称： |  | 凉山州第二民族中学建设项目\弱电工程【地下车库】 |  | 标段： |  |  | 第1页共1页
编号 |  | 项目名称 | 单位 | 暂定数量 | 实际数量 | 综合单价(元) | 合价(元)
[7 empty] | 暂定 | 实际
一 |  | 人工
1 |  | 房屋建筑、仿古建筑、市政、园林绿化、抹灰工程、构筑物、爆破、城市轨道交通、既有及小区改造房屋建筑维修与加固、城市地下综合管廊、绿色建筑、装配式房屋建筑、城市道路桥梁养护维修、排水管网非开挖修复工程普工 | 工日
2 |  | 装饰（抹灰工程除外）、通用安装工程普工 | 工日
3 |  | 房屋建筑、仿古建筑、市政、园林绿化、抹灰工程、构筑物、爆破、城市轨道交通、既有及小区改造房屋建筑维修与加固、城市地下综合管廊、绿色建筑、装配式房屋建筑、城市道路桥梁养护维修、排水管网非开挖修复工程技工 | 工日
4 |  | 装饰（抹灰工程除外）、通用安装工程技工 | 工日
5 |  | 高级技工 | 工日
人工小计
二 |  | 材料
材料小计
三 |  | 施工机械
施工机械小计
总 计
注: | 1、此表项目名称、暂定数量由招标人填写，编制招标控制价时，单价由招标人按有关计价规定确定；投标时，单价由投标人自主报价，按暂定数量计算合价计入投标总价中。结算时，按发承包双方确认的实际数量计算合价。若采用一般计税法，材料单价、施工机械台班单价应不含税。 2、此表综合单价中包括管理费、利润、安全文明施工费等。
表-12-4

## G.6 总承包服务费计价表(表-12-5)【弱电工程‖地下车~
总承包服务费计价表
工程名称： | 凉山州第二民族中学建设项目\弱电工程【地下车库】 |  |  | 标段： | 第1页共1页
序号 | 项目名称 | 项目价值 (元） | 服务内容 | 计算基础 | 费率（%） | 金额（元）
| 合 计 | - | - |  | -
注：此表项目名称、服务内容由招标人填写，编制招标控制价时，费率及金额由招标人按有关计价规定确定；投标时，费率及金额由投标人自主报价，计入投标总价中。 表-12-5

## K.1 发包人提供材料和工程设备一览表(表-19)【弱电~17
发包人提供材料和工程设备一览表
工程名称： | 凉山州第二民族中学建设项目\弱电工程【地下车库】 |  |  | 标段： |  | 第1页共1页
序号 | 材料(工程设备)名称、规格、型号 | 单位 | 数量 | 单价(元) | 交货方式 | 送达地点 | 备注
注：此表由招标人填写，供投标人在投标报价时确定总承包服务费时参考。
表-19

## K.2 承包人提供主要材料和工程设备一览表(表-20)【~17
承包人提供主要材料和工程设备一览表 （适用造价信息差额调整法）
工程名称： |  | 凉山州第二民族中学建设项目\弱电工程【地下车库】 |  |  |  | 标段： |  |  | 第1页共2页
序号 |  | 名称、规格、型号 | 单位 | 数量 | 风险系数% |  | 基准单价(元) | 投标单价(元) | 发承包人确认单价(元) | 备注
1 |  | 六类非屏蔽双绞线缆 VN-6008 | m | 1426.625 |  |  |  | 4.41
2 |  | 铜芯多股绝缘电线 RVV2*1.5m㎡ | m |  |  |  |  | 3.15
3 |  | 高清网络枪型摄像机 DS-2CD2T48AXM/LS | 台 | 12 |  |  |  | 1111.58
4 |  | 单模光纤跳线 SC-SC | 条 | 4 |  |  |  | 24.46
5 |  | 单模光纤跳线 SC-LC | 条 | 2 |  |  |  | 24.46
6 |  | 六类非屏蔽配线架 VN-2406A | 个 | 1 |  |  |  | 1203.56
7 |  | 理线架 VN-1100 | 个 | 2.02 |  |  |  | 97.85
8 |  | 枪机支架 DS-1292ZJ-K | 个 | 12 |  |  |  | 78.28
9 |  | 8芯单模光缆 GYTA-(8)B1 | m | 469.2 |  |  |  | 4.41
10 |  | 光缆终端盒 24芯 | 个 | 1 |  |  |  | 200.59
11 |  | 铜芯多股绝缘电线 RVV3*4m㎡ | m | 32.4 |  |  |  | 14.55
12 |  | 网络机柜 600×600×2000mm | 个 | 1 |  |  |  | 3424.75
13 |  | IP网络终端功放 T-77240B | 台 | 1 |  |  |  | 7681.23
14 |  | 喇叭 T-601 | 台 | 7 |  |  |  | 161.45
15 |  | 铜芯多股绝缘电线 RVS2*1.5m㎡ | m | 237.6 |  |  |  | 3.15
16 |  | 开口接线端子 40A | 个 | 99.2 |  |  |  | 0.54
17 |  | 型钢 | kg | 100.88 |  |  |  | 4.20288
18 |  | PVC25管 DN25 | m | 50.4 |  |  |  | 2.17
注: | 1.此表由招标人填写除“投标单价”栏的内容，投标人在投标时自主确定投标单价。 2.招标人应优先采用工程造价管理机构发布的单价作为基准单价，未发布的，通过市场调查确定其基准单价。
表-20
承包人提供主要材料和工程设备一览表 （适用造价信息差额调整法）
工程名称： |  | 凉山州第二民族中学建设项目\弱电工程【地下车库】 |  |  |  | 标段： |  |  | 第2页共2页
序号 |  | 名称、规格、型号 | 单位 | 数量 | 风险系数% |  | 基准单价(元) | 投标单价(元) | 发承包人确认单价(元) | 备注
19 |  | 钢制电缆桥架 200*100*1.2 | m | 100.192 |  |  |  | 61.93
20 |  | PVC20管 DN20 | m | 175.056 |  |  |  | 1.58
21 |  | 钢制桥架弯头 200*100 | 个 | 9 |  |  |  | 71.92
22 |  | 阻燃铜芯线 ZR-BV 4m㎡ | m | 17.36 |  |  |  | 2.99
23 |  | 六类非屏蔽双绞线缆跳线 VN-6600-2 | 条 | 24 |  |  |  | 24.46
24 |  | 光纤连接器材 SC-SC | 套 | 8.08 |  |  |  | 7.83
25 |  | 防晃角钢支架 300mm*220mm（30*3） | 个 | 11 |  |  |  | 101.76
26 |  | 六位PDU插座 ZZT－1.5UA－M8－K | 套 | 1 |  |  |  | 450.11
27 |  | 监控收纳箱 定制 | 个 | 12 |  |  |  | 66.54
28 |  | 高清网络半球摄像机 DS-2CD2749AXM/HY | 台 | 4 |  |  |  | 1423.72
29 |  | 千兆光模块 SFP-GE-LX-SM1310-D | 个 | 2 |  |  |  | 567.53
30 |  | 24口POE交换机 LS-5110V2-28P-HPWR-H1 | 台 | 1 |  |  |  | 5137.13
31 |  | 无线AP EWP-WA6320-SI-H20-FIT | 台 | 5 |  |  |  | 3209.48
32 |  | 摄像机防雷模块 POE-HL-POE1000E | 个 | 16 |  |  |  | 450.11
33 |  | 8口千兆POE交换机 S1210F-HPWR | 台 | 1 |  |  |  | 1546.03
34 |  | JDG管 DN20 | m | 185.4 |  |  |  | 3.76
注: | 1.此表由招标人填写除“投标单价”栏的内容，投标人在投标时自主确定投标单价。 2.招标人应优先采用工程造价管理机构发布的单价作为基准单价，未发布的，通过市场调查确定其基准单价。
表-20

## E.3 单位工程招标控制价投标报价汇总表(表-04-1)~18
单位工程招标控制价/投标报价汇总表
（适用于一般计税方法）
工程名称： |  | 凉山州第二民族中学建设项目\弱电工程【东大门】 | 标段： | 第1页 共2页
序号 |  | 汇总内容 | 金 额（元） | 其中:暂估价(元)
1 |  | 分部分项及单价措施项目 | 27676.89
1.1 |  | 综合布线系统 | 12667.41
1.2 |  | 数据交换系统 | 5372.66
1.3 |  | 监控系统 | 9270.44
1.4 |  | 单价措施项目 | 366.38
2 |  | 总价措施项目 | 1765.91 | -
2.1 |  | 其中：安全文明施工费 | 1667.24 | -
3 |  | 其他项目 |  | -
3.1 |  | 其中：暂列金额 |  | -
3.2 |  | 其中：专业工程暂估价 |  | -
3.3 |  | 其中：计日工 |  | -
3.4 |  | 其中：总承包服务费 |  | -
4 |  | 规费 | 652.50 | -
5 |  | 创优质工程奖补偿奖励费 |  | -
6 |  | 税前不含税工程造价 | 30095.30 | -
6.1 |  | 其中：除税甲供材料（设备）费 |  | -
注: | 1.本表适用于单位工程招标控制价或投标报价的汇总，如无单位工程划分，单项工程也使用本表汇总。 2.税前不含税工程造价6=1+2+3+4+5。（其中各项费用均不含税） 3.销项增值税额=[税前不含税工程造价-按规定不计税的工程设备金额-除税甲供材料（设备）费]×税率。 表-04-1
单位工程招标控制价/投标报价汇总表
（适用于一般计税方法）
工程名称： |  | 凉山州第二民族中学建设项目\弱电工程【东大门】 | 标段： | 第2页 共2页
序号 |  | 汇总内容 | 金 额（元） | 其中:暂估价(元)
7 |  | 销项增值税额 | 2708.58 | -
8 |  | 附加税 | 94.20 | -
招标控制价/投标报价总价合计=税前不含税工程造价+销项增值税额+附加税 |  |  | 32898.08
注: | 1.本表适用于单位工程招标控制价或投标报价的汇总，如无单位工程划分，单项工程也使用本表汇总。 2.税前不含税工程造价6=1+2+3+4+5。（其中各项费用均不含税） 3.销项增值税额=[税前不含税工程造价-按规定不计税的工程设备金额-除税甲供材料（设备）费]×税率。 表-04-1

## F.1.1 分部分项工程清单计价表(表-08)不带分部【~18
分部分项工程清单与计价表
工程名称： |  | 凉山州第二民族中学建设项目\弱电工程【东大门】 |  |  |  | 标段： |  |  | 第1页共9页
序号 | 项目编码 |  | 项目名称 | 项目特征描述 | 计量 单位 | 工程量 | 金额（元）
[7 empty] | 综合单价 | 合价 | 其中
[9 empty] | 定额人工费 | 定额机械费 | 暂估价
1 | 030502005748 |  | 六类非屏蔽双绞线缆 | 1.名称：六类非屏蔽双绞线缆 2.规格：VN-6008 3.材质：23 AWG实芯裸铜导体 4.线缆对数：4对 5.敷设方式：电缆敷设、管内敷设、桥架敷设等综合考虑 | m | 29.58 | 6.98 | 206.47 | 50.88 | 0.89
2 | 030502010749 |  | 24口六类非屏蔽配线架 | 1.名称：六类非屏蔽配线架 2.型号：VN-2406A 3.规格：24口 4.容量：含六类非屏蔽模块 | 个 | 1 | 1512.37 | 1512.37 | 216.00
3 | 030502017750 |  | 理线架 | 1.名称：理线架 2.型号：VN-1100 3.规格：1U 4.安装方式：机架式 | 个 | 3 | 118.34 | 355.02 | 36.00
4 | 030502012751 |  | 双口信息面板 | 1.名称：双口信息面板 2.规格：VN-1002 3.接口：双口 4.安装方式：暗装 | 个 | 1 | 23.04 | 23.04 | 10.80
5 | 030502012752 |  | 单口信息面板 | 1.名称：单口信息面板 2.规格：VN-1001 3.接口：单口 4.安装方式：暗装 | 个 | 1 | 15.76 | 15.76 | 7.20
本页小计 | [7 empty] | 2112.66 | 320.88 | 0.89
表-08
分部分项工程清单与计价表
工程名称： |  | 凉山州第二民族中学建设项目\弱电工程【东大门】 |  |  |  | 标段： |  |  | 第2页共9页
序号 | 项目编码 |  | 项目名称 | 项目特征描述 | 计量 单位 | 工程量 | 金额（元）
[7 empty] | 综合单价 | 合价 | 其中
[9 empty] | 定额人工费 | 定额机械费 | 暂估价
6 | 030502018753 |  | 六类非屏蔽RJ45模块 | 1.名称：六类非屏蔽模块 2.规格：VN-6108 3.接口：RJ45 4.安装方式：卡接 | 个 | 3 | 46.67 | 140.01 | 21.60 | 3.30
7 | 030502019754 |  | 六类非屏蔽双绞线缆测试 | 1.测试类别：六类非屏蔽双绞线缆 2.测试内容：六类非屏蔽双绞线缆通断、信号衰减 | 链路 | 3 | 10.38 | 31.14 | 13.50 | 10.71
8 | 030502007755 |  | 8芯单模光缆 | 1.名称：8芯单模光缆 2.规格：GYTA-(8)B1 3.特性：单模 4.光缆芯数：8芯 5.敷设方式：穿管、桥架综合考虑 | m | 350 | 6.47 | 2264.50 | 504.00 | 7.00
9 | 030502007756 |  | 24芯单模光缆 | 1.名称：24芯单模光缆 2.规格：GYTA-(24)B1 3.特性：单模 4.光缆芯数：24芯 5.敷设方式：穿管、桥架综合考虑 | m | 220 | 12.76 | 2807.20 | 528.00 | 6.60
10 | 030502009757 |  | SC-SC单模光纤跳线 | 1.名称：单模光纤跳线 2.接口：SC-SC 3.类别：单模 4.规格：3米 | 条 | 16 | 40.90 | 654.40 | 192.00
本页小计 | [7 empty] | 5897.25 | 1259.10 | 27.61
表-08
分部分项工程清单与计价表
工程名称： |  | 凉山州第二民族中学建设项目\弱电工程【东大门】 |  |  |  | 标段： |  |  | 第3页共9页
序号 | 项目编码 |  | 项目名称 | 项目特征描述 | 计量 单位 | 工程量 | 金额（元）
[7 empty] | 综合单价 | 合价 | 其中
[9 empty] | 定额人工费 | 定额机械费 | 暂估价
11 | 030502009758 |  | SC-LC单模光纤跳线 | 1.名称：单模光纤跳线 2.接口：SC-LC 3.类别：单模 4.规格：3米 | 条 | 4 | 40.90 | 163.60 | 48.00
12 | 030502014759 |  | 光纤连接 | 1.方法：熔接 2.模式：单模 | 芯 | 32 | 36.52 | 1168.64 | 345.60 | 344.64
13 | 030502015760 |  | 8芯光缆终端盒 | 1.名称：光缆终端盒 2.端口数量：8芯 3.接口：SC 4.材质：铁质 | 个 | 1 | 163.21 | 163.21 | 60.00 | 2.08
14 | 030502015761 |  | 24芯光缆终端盒 | 1.名称：光缆终端盒 2.端口数量：24芯 3.接口：SC 4.材质：铁质 | 个 | 1 | 295.45 | 295.45 | 67.20 | 2.33
15 | 030502020762 |  | 光纤测试 | 1.测试类别：单模 2.测试内容：光缆通断、光缆信号衰减 | 链路 | 32 | 19.60 | 627.20 | 240.00 | 253.44
16 | 030502003763 |  | 多媒体箱 | 1.名称：多媒体箱 2.材质：钢质 3.规格：300*400*120mm 4.安装方式：暗装 | 个 | 1 | 528.99 | 528.99 | 62.40
本页小计 | [7 empty] | 2947.09 | 823.20 | 602.49
表-08
分部分项工程清单与计价表
工程名称： |  | 凉山州第二民族中学建设项目\弱电工程【东大门】 |  |  |  | 标段： |  |  | 第4页共9页
序号 | 项目编码 |  | 项目名称 | 项目特征描述 | 计量 单位 | 工程量 | 金额（元）
[7 empty] | 综合单价 | 合价 | 其中
[9 empty] | 定额人工费 | 定额机械费 | 暂估价
17 | 030501005764 |  | 网络机柜 9U | 1.名称：网络机柜 9U 2.材质：钢板，壁厚1.0～1.5mm ;钢化玻璃/网孔柜门； 3.规格：9U 4.规格：460*530*400 | 台 | 1 | 870.09 | 870.09 | 78.00 | 0.12
18 | 030404035765 |  | 六位PDU插座 | 1.名称：六位PDU插座 2.规格：16A 3300W 3.开关方式：总控 4.安装方式：机架式 | 个 | 1 | 535.65 | 535.65 | 61.59
19 | 030411001766 |  | PVC20配管 | 1.名称：PVC20配管 2.材质：刚性阻燃管 3.规格：PC20 4.含转线盒、管件及所有附件等 5.敷设形式及部位：砖、混凝土结构明敷、暗敷、PC上现浇预埋、吊顶内等综合考虑 6.其他：满足设计、规范要求 | m | 29.58 | 10.30 | 304.67 | 176.89
本页小计 | [7 empty] | 1710.41 | 316.48 | 0.12
表-08
分部分项工程清单与计价表
工程名称： |  | 凉山州第二民族中学建设项目\弱电工程【东大门】 |  |  |  | 标段： |  |  | 第5页共9页
序号 | 项目编码 |  | 项目名称 | 项目特征描述 | 计量 单位 | 工程量 | 金额（元）
[7 empty] | 综合单价 | 合价 | 其中
[9 empty] | 定额人工费 | 定额机械费 | 暂估价
20 | 030411001767 |  | PVC25配管 | 1.名称：PVC25配管 2.材质：刚性阻燃管 3.规格：PC25 4.含转线盒、管件及所有附件等 5.敷设形式及部位：砖、混凝土结构明敷、暗敷、PC上现浇预埋、吊顶内等综合考虑 6.其他：满足设计、规范要求 | m | 0
21 | 030501012768 |  | 8口千兆POE交换机 | 1.名称：8口千兆POE交换机 2.型号：S1210F-HPWR 3.上行端口速率：千兆；交换容量：20Gbps 包转：14.9Mpps 4.端口数量：8*10/100/1000Base-T以太网端口，2*1000 Base-X SFP光口 5.端口供电功能：POE供电125W；支持POE+供电 6.其他：满足设计、规范要求 | 台 | 2 | 2055.16 | 4110.32 | 720.00 | 18.46
本页小计 | [7 empty] | 4110.32 | 720.00 | 18.46
表-08
分部分项工程清单与计价表
工程名称： |  | 凉山州第二民族中学建设项目\弱电工程【东大门】 |  |  |  | 标段： |  |  | 第6页共9页
序号 | 项目编码 |  | 项目名称 | 项目特征描述 | 计量 单位 | 工程量 | 金额（元）
[7 empty] | 综合单价 | 合价 | 其中
[9 empty] | 定额人工费 | 定额机械费 | 暂估价
22 | 030501007769 |  | 千兆光模块 | 1.名称：千兆光模块 2.规格：SFP-GE-LX-SM1310-D 3.类别：单模 4.传输数率：1310nm，双LC接口 | 台 | 2 | 631.17 | 1262.34 | 94.50 | 0.16
本页小计 | [7 empty] | 1262.34 | 94.50 | 0.16
表-08
分部分项工程清单与计价表
工程名称： |  | 凉山州第二民族中学建设项目\弱电工程【东大门】 |  |  |  | 标段： |  |  | 第7页共9页
序号 | 项目编码 |  | 项目名称 | 项目特征描述 | 计量 单位 | 工程量 | 金额（元）
[7 empty] | 综合单价 | 合价 | 其中
[9 empty] | 定额人工费 | 定额机械费 | 暂估价
23 | 030507008770 |  | 高清网络枪型摄像机 | 1.名称：高清网络枪型摄像机 2.型号：DS-2CD2T48AXM/LS 3.功能：传感器靶面尺寸≥1/1.9英寸，视频分辨率和帧率≥400W像素、25帧/秒，视频压缩标准支持H.265、H.264，镜头光圈F1.0；最低照度需满足彩色≤0.0005 lx，在彩色模式下，当照度降低至一定值时，可自动开启白光灯补光，在白天、夜晚均可输出彩色视频图像；支持POE供电，内置1个麦克风，2颗暖色白光补光灯，白光补光距离30米，防护等级IP66； 4.安装方式：壁装 5、其他：满足设计、规范要求 | 台 | 1 | 1405.88 | 1405.88 | 138.00 | 0.73
24 | 030502003771 |  | 监控收纳箱 | 1.名称：监控收纳箱 2.材质：铁质 3.规格：280mm*230mm*80mm 4.安装方式：壁装 | 个 | 1 | 158.66 | 158.66 | 43.20
本页小计 | [7 empty] | 1564.54 | 181.20 | 0.73
表-08
分部分项工程清单与计价表
工程名称： |  | 凉山州第二民族中学建设项目\弱电工程【东大门】 |  |  |  | 标段： |  |  | 第8页共9页
序号 | 项目编码 |  | 项目名称 | 项目特征描述 | 计量 单位 | 工程量 | 金额（元）
[7 empty] | 综合单价 | 合价 | 其中
[9 empty] | 定额人工费 | 定额机械费 | 暂估价
25 | 030507008772 |  | 高清网络半球摄像机 | 1.名称：高清网络半球摄像机 2.型号：DS-2CD2749AXM/HY 3.功能：视频分辨率和帧率400W像素@25帧/秒，最低照度彩色≤0.005 lx，视频压缩标准需支持H.265，内置电动变焦镜头，电动变焦范围不小于3-8mm；支持PoE供电，1个DC12V电源输出接口，1个存储卡插槽，具有麦克风、音频输入输出、报警输入输出接口，内置红外补光灯，补光距离30米，防护等级IP66 4.安装方式：吸顶 5.其他：满足设计、规范要求 | 台 | 1 | 1563.83 | 1563.83 | 100.80 | 0.73
26 | 030409010032 |  | POE专用防雷模块 | 1.名称：POE专用防雷模块 2.规格：POE1000E 3.安装形式：机柜 4.其他：满足设计、规范要求 | 个 | 2 | 548.05 | 1096.10 | 110.58 | 5.30
本页小计 | [7 empty] | 2659.93 | 211.38 | 6.03
表-08
分部分项工程清单与计价表
工程名称： |  | 凉山州第二民族中学建设项目\弱电工程【东大门】 |  |  |  | 标段： |  |  | 第9页共9页
序号 | 项目编码 |  | 项目名称 | 项目特征描述 | 计量 单位 | 工程量 | 金额（元）
[7 empty] | 综合单价 | 合价 | 其中
[9 empty] | 定额人工费 | 定额机械费 | 暂估价
27 | 030507017773 |  | 监控分系统调试 | 1.名称：监控分系统调试 2.类别：分系统 3.通道数：2 | 系统 | 1 | 5045.97 | 5045.97 | 3750.00 | 26.60
本页小计 | [7 empty] | 5045.97 | 3750.00 | 26.60
合 计 | [7 empty] | 27310.51 | 7676.74 | 683.09
表-08

## F.1.2 单价措施项目清单计价表(表-08)不带分部【~18
单价措施项目清单与计价表
工程名称： |  | 凉山州第二民族中学建设项目\弱电工程【东大门】 |  |  |  | 标段： |  |  | 第1页共2页
序号 | 项目编码 |  | 项目名称 | 项目特征描述 | 计量 单位 | 工程量 | 金额（元）
[7 empty] | 综合单价 | 合价 | 其中
[9 empty] | 定额人工费 | 定额机械费 | 暂估价
1 | 031302007001 |  | 高层施工增加费 |  | 项
2 | 031301001001 |  | 吊装加固 |  | 项
3 | 031301002001 |  | 金属抱杆安装拆除、移位 |  | 项
4 | 031301003001 |  | 平台铺设、拆除 |  | 项
5 | 031301004001 |  | 顶升、提升装置 |  | 项
6 | 031301005001 |  | 大型设备专用机具 |  | 项
7 | 031301006001 |  | 焊接工艺评定 |  | 项
8 | 031301007001 |  | 胎（模）具制作、安装、拆除 |  | 项
9 | 031301008001 |  | 防护棚制作安装拆除 |  | 项
10 | 031301009001 |  | 特殊地区施工增加 |  | 项
11 | 031301010001 |  | 安装与生产同时进行施工增加 |  | 项
12 | 031301011001 |  | 在有害身体健康环境中施工增加 |  | 项
13 | 031301012001 |  | 工程系统检测、检验 |  | 项
本页小计
表-08
单价措施项目清单与计价表
工程名称： |  | 凉山州第二民族中学建设项目\弱电工程【东大门】 |  |  |  | 标段： |  |  | 第2页共2页
序号 | 项目编码 |  | 项目名称 | 项目特征描述 | 计量 单位 | 工程量 | 金额（元）
[7 empty] | 综合单价 | 合价 | 其中
[9 empty] | 定额人工费 | 定额机械费 | 暂估价
14 | 031301013001 |  | 设备、管道施工的安全、防冻和焊接保护 |  | 项
15 | 031301014001 |  | 焦炉烘炉、热态工程 |  | 项
16 | 031301015001 |  | 管道安拆后的充气保护 |  | 项
17 | 031301016001 |  | 隧道内施工的通风、供水、供气、供电、照明及通讯设施 |  | 项
18 | 031301017001 |  | 脚手架搭拆 |  | 项 | 1 | 366.38 | 366.38 | 128.23 | 18.32
19 | 031301018001 |  | 其他措施 |  | 项
本页小计 | [7 empty] | 366.38 | 128.23 | 18.32
合 计 | [7 empty] | 366.38 | 128.23 | 18.32
表-08

## F.4 总价措施项目清单与计价表(表-11)带计算明细,~18
总价措施项目清单与计价表
工程名称： | 凉山州第二民族中学建设项目\弱电工程【东大门】 |  |  | 标段： |  |  | 第1页共2页
序号 | 项目编码 | 项目名称 | 计算基础 | 费率 （%） | 金额 （元） | 调整费率 (%) | 调整后金额 (元) | 备注
定额(人工费+机械费)
1 | 031302001001 | 安全文明施工费 |  | 项 | 1667.24
| ① | 环境保护费 | 分部分项工程及单价措施项目(定额人工费+定额机械费) | 1.1 | 93.57
| ② | 文明施工费 | 分部分项工程及单价措施项目(定额人工费+定额机械费) | 4.6 | 391.29
| ③ | 安全施工费 | 分部分项工程及单价措施项目(定额人工费+定额机械费) | 7.9 | 672.00
| ④ | 临时设施费 | 分部分项工程及单价措施项目(定额人工费+定额机械费) | 6 | 510.38
2 | 031302002001 | 夜间施工增加费 |  | 项 | 40.83
| ① | 夜间施工费 | 分部分项工程及单价措施项目(定额人工费+定额机械费) | 0.48 | 40.83
3 | 031302003001 | 非夜间施工增加 |  | 项
4 | 031302004001 | 二次搬运费 |  | 项 | 19.56
| ① | 二次搬运费 | 分部分项工程及单价措施项目(定额人工费+定额机械费) | 0.23 | 19.56
注：按施工方案计算的措施费，若无“计算基础”和“费率”的数值，也可只填“金额”数值，但应在备注栏说明施工方案出处或计算方法。用于投标报价时，“调整费率”及“调整后的金额”无需填写。
表-11
总价措施项目清单与计价表
工程名称： | 凉山州第二民族中学建设项目\弱电工程【东大门】 |  |  | 标段： |  |  | 第2页共2页
序号 | 项目编码 | 项目名称 | 计算基础 | 费率 （%） | 金额 （元） | 调整费率 (%) | 调整后金额 (元) | 备注
定额(人工费+机械费)
5 | 031302005001 | 冬雨季施工增加费 |  | 项 | 30.62
| ① | 冬雨季施工 | 分部分项工程及单价措施项目(定额人工费+定额机械费) | 0.36 | 30.62
6 | 031302006001 | 已完工程及设备保护费 |  | 项
7 | 031302008001 | 工程定位复测费 |  | 项 | 7.66
| ① | 工程定位复测 | 分部分项工程及单价措施项目(定额人工费+定额机械费) | 0.09 | 7.66
合计 |  |  |  |  | 1765.91
注：按施工方案计算的措施费，若无“计算基础”和“费率”的数值，也可只填“金额”数值，但应在备注栏说明施工方案出处或计算方法。用于投标报价时，“调整费率”及“调整后的金额”无需填写。
表-11

## G.1 其他项目清单与计价汇总表(表-12)【弱电工程‖东大~
其他项目清单与计价汇总表
工程名称： | 凉山州第二民族中学建设项目\弱电工程【东大门】 | 标段： |  | 第1页共1页
序号 | 项 目 名 称 | 金额(元) | 结算金额（元） | 备注
1 | 暂列金额 |  |  | 明细详见表-12-1
2 | 暂估价
2.1 | 材料(工程设备)暂估价/结算价 | - |  | 明细详见表-12-2
2.2 | 专业工程暂估价/结算价 |  |  | 明细详见表-12-3
3 | 计日工 |  |  | 明细详见表-12-4
4 | 总承包服务费 |  |  | 明细详见表-12-5
合 计 |  |  | - | -
注：材料（工程设备）暂估单价进入清单项目综合单价，此处不汇总。 表-12

## G.2 暂列金额明细表(表-12-1)【弱电工程‖东大门】
暂列金额明细表
工程名称： | 凉山州第二民族中学建设项目\弱电工程【东大门】 | 标段： |  |  | 第1页共1页
序号 | 项目名称 |  | 计量单位 | 暂定金额(元) | 备注
1 | 暂列金额 |  | 项
合 计 |  |  |  |  | -
注：此表由招标人填写，如不能详列，也可只列暂定金额总额，投标人应将上述暂列金额计入投标总价中。 表-12-1

## G.3 材料(工程设备)暂估单价及调整表(表-12-2)~18
材料(工程设备)暂估单价及调整表
工程名称： |  | 凉山州第二民族中学建设项目\弱电工程【东大门】 |  |  |  |  | 标段: |  |  |  | 第1页共1页
序号 | 材料(工程设备) 名称、规格、型号 |  | 计量 单位 | 数量 |  | 暂估(元) |  | 确认(元) |  | 差额±(元) |  | 备注
|  |  |  | 暂估 | 确认 | 单价 | 合价 | 单价 | 合价 | 单价 | 合价
合计
注：此表由招标人填写“暂估单价”，并在备注栏说明暂估价的材料、工程设备拟用在那些清单项目上，投标人应将上述材料、工程设备暂估单价计入工程量清单综合单价报价中。工程结算时，依据承发包双方确认价调整差额。 表-12-2

## G.4 专业工程暂估价表(表-12-3)【弱电工程‖东大门】
专业工程暂估价表
工程名称： | 凉山州第二民族中学建设项目\弱电工程【东大门】 |  | 标段： |  | 第1页共1页
序号 | 工程名称 | 工程内容 | 暂估金额(元) | 结算金额(元) | 差额±（元） | 备注
合 计 |  |  |  | - | - | -
注：此表“暂估金额”由招标人填写，投标人应将“暂估金额”计入投标总价中。结算时按合同约定结算金额填写。 表-12-3

## G.5 计日工表(表-12-4)【弱电工程‖东大门】
计 日 工 表
工程名称： |  | 凉山州第二民族中学建设项目\弱电工程【东大门】 |  | 标段： |  |  | 第1页共1页
编号 |  | 项目名称 | 单位 | 暂定数量 | 实际数量 | 综合单价(元) | 合价(元)
[7 empty] | 暂定 | 实际
一 |  | 人工
1 |  | 房屋建筑、仿古建筑、市政、园林绿化、抹灰工程、构筑物、爆破、城市轨道交通、既有及小区改造房屋建筑维修与加固、城市地下综合管廊、绿色建筑、装配式房屋建筑、城市道路桥梁养护维修、排水管网非开挖修复工程普工 | 工日
2 |  | 装饰（抹灰工程除外）、通用安装工程普工 | 工日
3 |  | 房屋建筑、仿古建筑、市政、园林绿化、抹灰工程、构筑物、爆破、城市轨道交通、既有及小区改造房屋建筑维修与加固、城市地下综合管廊、绿色建筑、装配式房屋建筑、城市道路桥梁养护维修、排水管网非开挖修复工程技工 | 工日
4 |  | 装饰（抹灰工程除外）、通用安装工程技工 | 工日
5 |  | 高级技工 | 工日
人工小计
二 |  | 材料
材料小计
三 |  | 施工机械
施工机械小计
总 计
注: | 1、此表项目名称、暂定数量由招标人填写，编制招标控制价时，单价由招标人按有关计价规定确定；投标时，单价由投标人自主报价，按暂定数量计算合价计入投标总价中。结算时，按发承包双方确认的实际数量计算合价。若采用一般计税法，材料单价、施工机械台班单价应不含税。 2、此表综合单价中包括管理费、利润、安全文明施工费等。
表-12-4

## G.6 总承包服务费计价表(表-12-5)【弱电工程‖东大门】
总承包服务费计价表
工程名称： | 凉山州第二民族中学建设项目\弱电工程【东大门】 |  |  | 标段： | 第1页共1页
序号 | 项目名称 | 项目价值 (元） | 服务内容 | 计算基础 | 费率（%） | 金额（元）
| 合 计 | - | - |  | -
注：此表项目名称、服务内容由招标人填写，编制招标控制价时，费率及金额由招标人按有关计价规定确定；投标时，费率及金额由投标人自主报价，计入投标总价中。 表-12-5

## K.1 发包人提供材料和工程设备一览表(表-19)【弱电~18
发包人提供材料和工程设备一览表
工程名称： | 凉山州第二民族中学建设项目\弱电工程【东大门】 |  |  | 标段： |  | 第1页共1页
序号 | 材料(工程设备)名称、规格、型号 | 单位 | 数量 | 单价(元) | 交货方式 | 送达地点 | 备注
注：此表由招标人填写，供投标人在投标报价时确定总承包服务费时参考。
表-19

## K.2 承包人提供主要材料和工程设备一览表(表-20)【~18
承包人提供主要材料和工程设备一览表 （适用造价信息差额调整法）
工程名称： |  | 凉山州第二民族中学建设项目\弱电工程【东大门】 |  |  |  | 标段： |  |  | 第1页共2页
序号 |  | 名称、规格、型号 | 单位 | 数量 | 风险系数% |  | 基准单价(元) | 投标单价(元) | 发承包人确认单价(元) | 备注
1 |  | 六类非屏蔽双绞线缆 VN-6008 | m | 31.059 |  |  |  | 4.41
2 |  | 高清网络枪型摄像机 DS-2CD2T48AXM/LS | 台 | 1 |  |  |  | 1111.58
3 |  | 单模光纤跳线 SC-SC | 条 | 16 |  |  |  | 24.46
4 |  | 单模光纤跳线 SC-LC | 条 | 4 |  |  |  | 24.46
5 |  | 六类非屏蔽配线架 VN-2406A | 个 | 1 |  |  |  | 1203.56
6 |  | 理线架 VN-1100 | 个 | 3.03 |  |  |  | 97.85
7 |  | 枪机支架 DS-1292ZJ-K | 个 | 1 |  |  |  | 78.28
8 |  | 8芯单模光缆 GYTA-(8)B1 | m | 357 |  |  |  | 4.41
9 |  | 24芯单模光缆 GYTA-(24)B1 | m | 224.4 |  |  |  | 9.30
10 |  | 光缆终端盒 24芯 | 个 | 1 |  |  |  | 200.59
11 |  | 光缆终端盒 8芯 | 个 | 1 |  |  |  | 78.28
12 |  | 多媒体箱 300*400*120mm | 个 | 1 |  |  |  | 410.97
13 |  | 网络机柜 9U | 个 | 1 |  |  |  | 704.52
14 |  | 双口信息面板 VN-1002 | 个 | 1.01 |  |  |  | 8.32
15 |  | 单口信息面板 VN-1001 | 个 | 1.01 |  |  |  | 5.87
16 |  | 六类非屏蔽RJ45模块 VN-6108 | 个 | 3.03 |  |  |  | 35.23
17 |  | PVC25管 DN25 | m |  |  |  |  | 2.17
18 |  | PVC20管 DN20 | m | 33.13 |  |  |  | 1.58
注: | 1.此表由招标人填写除“投标单价”栏的内容，投标人在投标时自主确定投标单价。 2.招标人应优先采用工程造价管理机构发布的单价作为基准单价，未发布的，通过市场调查确定其基准单价。
表-20
承包人提供主要材料和工程设备一览表 （适用造价信息差额调整法）
工程名称： |  | 凉山州第二民族中学建设项目\弱电工程【东大门】 |  |  |  | 标段： |  |  | 第2页共2页
序号 |  | 名称、规格、型号 | 单位 | 数量 | 风险系数% |  | 基准单价(元) | 投标单价(元) | 发承包人确认单价(元) | 备注
19 |  | 光纤连接器材 SC-SC | 套 | 32.32 |  |  |  | 7.83
20 |  | 监控收纳箱 定制 | 个 | 1 |  |  |  | 66.54
21 |  | 六位PDU插座 ZZT－1.5UA－M8－K | 套 | 1 |  |  |  | 450.11
22 |  | 高清网络半球摄像机 DS-2CD2749AXM/HY | 台 | 1 |  |  |  | 1423.72
23 |  | 千兆光模块 SFP-GE-LX-SM1310-D | 个 | 2 |  |  |  | 567.53
24 |  | 摄像机防雷模块 POE-HL-POE1000E | 个 | 2 |  |  |  | 450.11
25 |  | 8口千兆POE交换机 S1210F-HPWR | 台 | 2 |  |  |  | 1546.03
注: | 1.此表由招标人填写除“投标单价”栏的内容，投标人在投标时自主确定投标单价。 2.招标人应优先采用工程造价管理机构发布的单价作为基准单价，未发布的，通过市场调查确定其基准单价。
表-20

## E.3 单位工程招标控制价投标报价汇总表(表-04-1)~19
单位工程招标控制价/投标报价汇总表
（适用于一般计税方法）
工程名称： |  | 凉山州第二民族中学建设项目\弱电工程【看台】 | 标段： | 第1页 共2页
序号 |  | 汇总内容 | 金 额（元） | 其中:暂估价(元)
1 |  | 分部分项及单价措施项目 | 227905.12
1.1 |  | 综合布线系统 | 63524.54
1.2 |  | 数据交换系统 | 35673.61
1.3 |  | 监控系统 | 13496.33
1.4 |  | 公共广播系统 | 113892.30
1.5 |  | 单价措施项目 | 1318.34
2 |  | 总价措施项目 | 8729.29 | -
2.1 |  | 其中：安全文明施工费 | 8241.53 | -
3 |  | 其他项目 |  | -
3.1 |  | 其中：暂列金额 |  | -
3.2 |  | 其中：专业工程暂估价 |  | -
3.3 |  | 其中：计日工 |  | -
3.4 |  | 其中：总承包服务费 |  | -
4 |  | 规费 | 3149.59 | -
5 |  | 创优质工程奖补偿奖励费 |  | -
6 |  | 税前不含税工程造价 | 239784.00 | -
注: | 1.本表适用于单位工程招标控制价或投标报价的汇总，如无单位工程划分，单项工程也使用本表汇总。 2.税前不含税工程造价6=1+2+3+4+5。（其中各项费用均不含税） 3.销项增值税额=[税前不含税工程造价-按规定不计税的工程设备金额-除税甲供材料（设备）费]×税率。 表-04-1
单位工程招标控制价/投标报价汇总表
（适用于一般计税方法）
工程名称： |  | 凉山州第二民族中学建设项目\弱电工程【看台】 | 标段： | 第2页 共2页
序号 |  | 汇总内容 | 金 额（元） | 其中:暂估价(元)
6.1 |  | 其中：除税甲供材料（设备）费 |  | -
7 |  | 销项增值税额 | 21580.56 | -
8 |  | 附加税 | 750.52 | -
招标控制价/投标报价总价合计=税前不含税工程造价+销项增值税额+附加税 |  |  | 262115.08
注: | 1.本表适用于单位工程招标控制价或投标报价的汇总，如无单位工程划分，单项工程也使用本表汇总。 2.税前不含税工程造价6=1+2+3+4+5。（其中各项费用均不含税） 3.销项增值税额=[税前不含税工程造价-按规定不计税的工程设备金额-除税甲供材料（设备）费]×税率。 表-04-1

## F.1.1 分部分项工程清单计价表(表-08)不带分部【~19
分部分项工程清单与计价表
工程名称： |  | 凉山州第二民族中学建设项目\弱电工程【看台】 |  |  |  | 标段： |  |  | 第1页共22页
序号 | 项目编码 |  | 项目名称 | 项目特征描述 | 计量 单位 | 工程量 | 金额（元）
[7 empty] | 综合单价 | 合价 | 其中
[9 empty] | 定额人工费 | 定额机械费 | 暂估价
1 | 030502005774 |  | 六类非屏蔽双绞线缆 | 1.名称：六类非屏蔽双绞线缆 2.规格：VN-6008 3.材质：23 AWG实芯裸铜导体 4.线缆对数：4对 5.敷设方式：电缆敷设、管内敷设、桥架敷设等综合考虑 | m | 856.36 | 6.98 | 5977.39 | 1472.94 | 25.69
2 | 030502010775 |  | 24口六类非屏蔽配线架 | 1.名称：六类非屏蔽配线架 2.型号：VN-2406A 3.规格：24口 4.容量：含六类非屏蔽模块 | 个 | 1 | 1512.37 | 1512.37 | 216.00
3 | 030502010776 |  | 48口六类非屏蔽配线架 | 1.名称：六类非屏蔽配线架 2.型号：VN-4806A 3.规格：48口 4.容量：含六类非屏蔽模块 | 个 | 1 | 2483.00 | 2483.00 | 432.00
4 | 030502011777 |  | 110跳线架 | 1.名称：110跳线架 2.型号：VN-5400 3.规格：100对 4.容量：含模块 | 个 | 1 | 625.84 | 625.84 | 180.00
5 | 030502017778 |  | 理线架 | 1.名称：理线架 2.型号：VN-1100 3.规格：1U 4.安装方式：机架式 | 个 | 4 | 118.34 | 473.36 | 48.00
本页小计 | [7 empty] | 11071.96 | 2348.94 | 25.69
表-08
分部分项工程清单与计价表
工程名称： |  | 凉山州第二民族中学建设项目\弱电工程【看台】 |  |  |  | 标段： |  |  | 第2页共22页
序号 | 项目编码 |  | 项目名称 | 项目特征描述 | 计量 单位 | 工程量 | 金额（元）
[7 empty] | 综合单价 | 合价 | 其中
[9 empty] | 定额人工费 | 定额机械费 | 暂估价
6 | 030502012779 |  | 双口信息面板 | 1.名称：双口信息面板 2.品牌：威诺 3.型号：VN-1002 4.规格：双口 5.安装方式：暗装 | 个 | 4 | 23.04 | 92.16 | 43.20
7 | 030502012780 |  | 单口信息面板 | 1.名称：单口信息面板 2.规格：VN-1001 3.接口：单口 4.安装方式：暗装 | 个 | 20 | 15.76 | 315.20 | 144.00
8 | 030502018781 |  | 六类非屏蔽RJ45模块 | 1.名称：六类非屏蔽模块 2.规格：VN-6108 3.接口：RJ45 4.安装方式：卡接 | 个 | 28 | 46.67 | 1306.76 | 201.60 | 30.80
9 | 030502009782 |  | 六类非屏蔽双绞线缆跳线 | 1.名称：六类非屏蔽双绞线缆跳线 2.规格：VN-6600-2 3.类别：六类非屏蔽 4.长度：2米 | 条 | 72 | 32.88 | 2367.36 | 432.00
10 | 030502019783 |  | 六类非屏蔽双绞线缆测试 | 1.测试类别：六类非屏蔽双绞线缆 2.测试内容：六类非屏蔽双绞线缆通断、信号衰减 | 链路 | 36 | 10.38 | 373.68 | 162.00 | 128.52
本页小计 | [7 empty] | 4455.16 | 982.80 | 159.32
表-08
分部分项工程清单与计价表
工程名称： |  | 凉山州第二民族中学建设项目\弱电工程【看台】 |  |  |  | 标段： |  |  | 第3页共22页
序号 | 项目编码 |  | 项目名称 | 项目特征描述 | 计量 单位 | 工程量 | 金额（元）
[7 empty] | 综合单价 | 合价 | 其中
[9 empty] | 定额人工费 | 定额机械费 | 暂估价
11 | 030502007784 |  | 8芯单模光缆 | 1.名称：8芯单模光缆 2.规格：GYTA-(8)B1 3.特性：单模 4.光缆芯数：8芯 5.敷设方式：穿管、桥架综合考虑 | m | 440 | 6.47 | 2846.80 | 633.60 | 8.80
12 | 030502007785 |  | 24芯单模光缆 | 1.名称：24芯单模光缆 2.规格：GYTA-(24)B1 3.特性：单模 4.光缆芯数：24芯 5.敷设方式：穿管、桥架综合考虑 | m | 360 | 12.76 | 4593.60 | 864.00 | 10.80
13 | 030502009786 |  | SC-SC单模光纤跳线 | 1.名称：单模光纤跳线 2.接口：SC-SC 3.类别：单模 4.规格：3米 | 条 | 16 | 40.90 | 654.40 | 192.00
14 | 030502009787 |  | SC-LC单模光纤跳线 | 1.名称：单模光纤跳线 2.接口：SC-LC 3.类别：单模 4.规格：3米 | 条 | 4 | 40.90 | 163.60 | 48.00
15 | 030502014788 |  | 光纤连接 | 1.方法：熔接 2.模式：单模 | 芯 | 32 | 36.52 | 1168.64 | 345.60 | 344.64
本页小计 | [7 empty] | 9427.04 | 2083.20 | 364.24
表-08
分部分项工程清单与计价表
工程名称： |  | 凉山州第二民族中学建设项目\弱电工程【看台】 |  |  |  | 标段： |  |  | 第4页共22页
序号 | 项目编码 |  | 项目名称 | 项目特征描述 | 计量 单位 | 工程量 | 金额（元）
[7 empty] | 综合单价 | 合价 | 其中
[9 empty] | 定额人工费 | 定额机械费 | 暂估价
16 | 030502015789 |  | 24芯光缆终端盒 | 1.名称：光缆终端盒 2.端口数量：24芯 3.接口：SC 4.材质：铁质 | 个 | 2 | 295.45 | 590.90 | 134.40 | 4.66
17 | 030502020790 |  | 光纤测试 | 1.测试类别：单模 2.测试内容：光缆通断、光缆信号衰减 | 链路 | 32 | 19.60 | 627.20 | 240.00 | 253.44
18 | 030411004791 |  | 多芯软导线 RVV2*2.5m㎡配线 | 1.名称：多芯软导线 RVV2*1.5m㎡ 2.规格：RVV2*1.5m㎡ 3.材质：铜芯 4.敷设方式：电缆敷设、管内敷设、桥架敷设等综合考虑 | m | 820 | 7.11 | 5830.20 | 754.40
19 | 030411004792 |  | 多芯软导线 RVS2*1.5m㎡配线 | 1.名称：多芯软导线 RVS2*1.5m㎡ 2.规格：RVS2*1.5m㎡ 3.材质：铜芯 4.敷设方式：电缆敷设、管内敷设、桥架敷设等综合考虑 | m | 254.15 | 4.66 | 1184.34 | 205.86
本页小计 | [7 empty] | 8232.64 | 1334.66 | 258.1
表-08
分部分项工程清单与计价表
工程名称： |  | 凉山州第二民族中学建设项目\弱电工程【看台】 |  |  |  | 标段： |  |  | 第5页共22页
序号 | 项目编码 |  | 项目名称 | 项目特征描述 | 计量 单位 | 工程量 | 金额（元）
[7 empty] | 综合单价 | 合价 | 其中
[9 empty] | 定额人工费 | 定额机械费 | 暂估价
20 | 030411004793 |  | 多芯软导线 RVV3*4m㎡配线 | 1.名称：多芯软导线 RVV3*4m㎡ 2.规格：RVV3*4m㎡ 3.材质：铜芯 4.敷设方式：电缆敷设、管内敷设、桥架敷设等综合考虑 | m | 30 | 17.47 | 524.10 | 33.30
21 | 030501005794 |  | 网络机柜 600×600×2000mm | 1.名称：网络机柜 2.材质：钢板，壁厚1.5～2mm ;钢化玻璃/网孔柜门；隔板2个； 3.规格：600×600×2000mm | 台 | 1 | 3801.35 | 3801.35 | 240.00 | 0.12
22 | 030404035795 |  | 六位PDU插座 | 1.名称：六位PDU插座 2.规格：16A 3300W 3.开关方式：总控 4.安装方式：机架式 | 个 | 1 | 535.65 | 535.65 | 61.59
23 | 030501010796 |  | 8口光电转换器 | 1.名称：8口光电转换器 2.规格：8口 3.功能：光信号转换成8路语音电话信号 | 台 | 1 | 1028.58 | 1028.58 | 120.00 | 27.95
本页小计 | [7 empty] | 5889.68 | 454.89 | 28.07
表-08
分部分项工程清单与计价表
工程名称： |  | 凉山州第二民族中学建设项目\弱电工程【看台】 |  |  |  | 标段： |  |  | 第6页共22页
序号 | 项目编码 |  | 项目名称 | 项目特征描述 | 计量 单位 | 工程量 | 金额（元）
[7 empty] | 综合单价 | 合价 | 其中
[9 empty] | 定额人工费 | 定额机械费 | 暂估价
24 | 030411001797 |  | PVC20配管 | 1.名称：PVC20配管 2.材质：刚性阻燃管 3.规格：PC20 4.含转线盒、管件及所有附件等 5.敷设形式及部位：砖、混凝土结构明敷、暗敷、PC上现浇预埋、吊顶内等综合考虑 6.其他：满足设计、规范要求 | m | 680 | 10.30 | 7004.00 | 4066.40
25 | 030411001798 |  | PVC25配管 | 1.名称：PVC25配管 2.材质：刚性阻燃管 3.规格：PC25 4.含转线盒、管件及所有附件等 5.敷设形式及部位：砖、混凝土结构明敷、暗敷、PC上现浇预埋、吊顶内等综合考虑 6.其他：满足设计、规范要求 | m | 320 | 11.39 | 3644.80 | 2006.40
本页小计 | [7 empty] | 10648.80 | 6072.80
表-08
分部分项工程清单与计价表
工程名称： |  | 凉山州第二民族中学建设项目\弱电工程【看台】 |  |  |  | 标段： |  |  | 第7页共22页
序号 | 项目编码 |  | 项目名称 | 项目特征描述 | 计量 单位 | 工程量 | 金额（元）
[7 empty] | 综合单价 | 合价 | 其中
[9 empty] | 定额人工费 | 定额机械费 | 暂估价
26 | 030411003799 |  | 钢质喷漆桥架100*100*1.2 | 1.名称：钢质喷漆桥架100*100*1.0 2.规格：100*100*1.0 3.材质：钢质喷漆 4.类型：槽式 5.接地方式：桥架连接处采用BVR4m㎡线连接 | m | 27.6 | 112.08 | 3093.41 | 659.09 | 42.78
27 | 030411003800 |  | 钢质喷漆桥架150*100*1.2 | 1.名称：钢质喷漆桥架150*100*1.5 2.规格：150*100*1.5 3.材质：钢质喷漆 4.类型：槽式 5.接地方式：桥架连接处采用BVR4m㎡线连接 | m | 85.36 | 125.42 | 10705.85 | 2838.22 | 174.13
本页小计 | [7 empty] | 13799.26 | 3497.31 | 216.91
表-08
分部分项工程清单与计价表
工程名称： |  | 凉山州第二民族中学建设项目\弱电工程【看台】 |  |  |  | 标段： |  |  | 第8页共22页
序号 | 项目编码 |  | 项目名称 | 项目特征描述 | 计量 单位 | 工程量 | 金额（元）
[7 empty] | 综合单价 | 合价 | 其中
[9 empty] | 定额人工费 | 定额机械费 | 暂估价
28 | 030501012801 |  | 48口网络交换机（数据） | 1.名称：48口网络交换机 3.型号：LS-E552C-X-H1 3.端口硬件：48个10/100/1000Base-T自适应以太网端口，4个万兆SFP+口； 4.交换容量：432Gbps/4.32Tbps，包转发率：144Mpps/166Mpps； 5.支持GE端口聚合、支持10GE端口聚合、支持静态聚合、支持动态聚合、支持跨设备聚合； 6.其他：满足设计、规范要求 | 台 | 1 | 14456.29 | 14456.29 | 600.00 | 13.85
本页小计 | [7 empty] | 14456.29 | 600.00 | 13.85
表-08
分部分项工程清单与计价表
工程名称： |  | 凉山州第二民族中学建设项目\弱电工程【看台】 |  |  |  | 标段： |  |  | 第9页共22页
序号 | 项目编码 |  | 项目名称 | 项目特征描述 | 计量 单位 | 工程量 | 金额（元）
[7 empty] | 综合单价 | 合价 | 其中
[9 empty] | 定额人工费 | 定额机械费 | 暂估价
29 | 030501012802 |  | 8口千兆POE交换机 | 1.名称：8口千兆POE交换机 2.型号：S1210F-HPWR 3.上行端口速率：千兆；交换容量：20Gbps 包转：14.9Mpps 4.端口数量：8*10/100/1000Base-T以太网端口，2*1000 Base-X SFP光口 5.端口供电功能：POE供电125W；支持POE+供电 6.其他：满足设计、规范要求 | 台 | 2 | 2055.16 | 4110.32 | 720.00 | 18.46
30 | 030501007803 |  | 万兆光模块 | 1.名称：万兆光模块 2.规格：SFP-XG-LX-SM1310-D 3.类别：单模 4.传输数率：1310nm，双LC接口 10Gbp/s | 台 | 1 | 2265.27 | 2265.27 | 47.25 | 0.08
31 | 030501007804 |  | 千兆光模块 | 1.名称：千兆光模块 2.规格：SFP-GE-LX-SM1310-D 3.类别：单模 4.传输数率：1310nm，双LC接口 | 台 | 1 | 631.17 | 631.17 | 47.25 | 0.08
本页小计 | [7 empty] | 7006.76 | 814.50 | 18.62
表-08
分部分项工程清单与计价表
工程名称： |  | 凉山州第二民族中学建设项目\弱电工程【看台】 |  |  |  | 标段： |  |  | 第10页共22页
序号 | 项目编码 |  | 项目名称 | 项目特征描述 | 计量 单位 | 工程量 | 金额（元）
[7 empty] | 综合单价 | 合价 | 其中
[9 empty] | 定额人工费 | 定额机械费 | 暂估价
32 | 030501009805 |  | 无线AP | 1.名称：无线AP 2.型号：EWP-WA6320-SI-H20-FIT 3.功能参数：最高支持802.11ax 协议，兼容802.11a/b/g/n/ac协议；整机Wi-Fi 6（802.11ax）最高速率2.4Gbps +0.575Gbp 工作频段：5GHz+2.4GHz；1个10/100/1000M电口；内置智能天线；支持802.3at标准的PoE供电和本地电源适配器供电两种方式；支持Fat和Fit 两种工作模式；支持64/104位WEP、TKIP、CCMP、WPA3加密支持802.1x认证、MAC地址认证、PSK认证、Portal认证等；open system/shared key认证；增强开放系统认证（Enhanced Open system authentication）WPA、WPA2、WPA3、Pre-RSNA用户混合接入； | 台 | 4 | 3552.64 | 14210.56 | 960.00 | 18.48
本页小计 | [7 empty] | 14210.56 | 960.00 | 18.48
表-08
分部分项工程清单与计价表
工程名称： |  | 凉山州第二民族中学建设项目\弱电工程【看台】 |  |  |  | 标段： |  |  | 第11页共22页
序号 | 项目编码 |  | 项目名称 | 项目特征描述 | 计量 单位 | 工程量 | 金额（元）
[7 empty] | 综合单价 | 合价 | 其中
[9 empty] | 定额人工费 | 定额机械费 | 暂估价
4.其他：满足设计、规范要求
33 | 030507008806 |  | 高清网络枪型摄像机 | 1.名称：高清网络枪型摄像机 2.型号：DS-2CD2T48AXM/LS 3.功能：传感器靶面尺寸≥1/1.9英寸，视频分辨率和帧率≥400W像素、25帧/秒，视频压缩标准支持H.265、H.264，镜头光圈F1.0；最低照度需满足彩色≤0.0005 lx，在彩色模式下，当照度降低至一定值时，可自动开启白光灯补光，在白天、夜晚均可输出彩色视频图像；支持POE供电，内置1个麦克风，2颗暖色白光补光灯，白光补光距离30米，防护等级IP66； 4.安装方式：壁装 5、其他：满足设计、规范要求 | 台 | 4 | 1405.88 | 5623.52 | 552.00 | 2.92
本页小计 | [7 empty] | 5623.52 | 552.00 | 2.92
表-08
分部分项工程清单与计价表
工程名称： |  | 凉山州第二民族中学建设项目\弱电工程【看台】 |  |  |  | 标段： |  |  | 第12页共22页
序号 | 项目编码 |  | 项目名称 | 项目特征描述 | 计量 单位 | 工程量 | 金额（元）
[7 empty] | 综合单价 | 合价 | 其中
[9 empty] | 定额人工费 | 定额机械费 | 暂估价
34 | 030502003807 |  | 监控收纳箱 | 1.名称：监控收纳箱 2.材质：铁质 3.规格：280mm*230mm*80mm 4.安装方式：壁装 | 个 | 4 | 158.66 | 634.64 | 172.80
35 | 030409010032 |  | POE专用防雷模块 | 1.名称：POE专用防雷模块 2.规格：POE1000E 3.安装形式：机柜 4.其他：满足设计、规范要求 | 个 | 4 | 548.05 | 2192.20 | 221.16 | 10.60
36 | 030507017808 |  | 监控分系统调试 | 1.名称：监控分系统调试 2.类别：分系统 3.通道数：4 | 系统 | 1 | 5045.97 | 5045.97 | 3750.00 | 26.60
本页小计 | [7 empty] | 7872.81 | 4143.96 | 37.20
表-08
分部分项工程清单与计价表
工程名称： |  | 凉山州第二民族中学建设项目\弱电工程【看台】 |  |  |  | 标段： |  |  | 第13页共22页
序号 | 项目编码 |  | 项目名称 | 项目特征描述 | 计量 单位 | 工程量 | 金额（元）
[7 empty] | 综合单价 | 合价 | 其中
[9 empty] | 定额人工费 | 定额机械费 | 暂估价
37 | 030506001809 |  | 16路数字调音台 | 1.名称：16路数字调音台 2.型号：TS-12PFX 3.提供4路Mic输入接口兼容4路线路输入接口，话筒输入接口带48V幻象电源； 4.提供4组立体线性输入，可连接立体设备； 5.每路单声道输入通道设有3段EQ，设有峰值LED指示灯； 6.提供1组立体声主输出、1组辅助输出、1组立体声监听输出、1路耳机监听输出、1组CD/Tape输出； 7.内置24位DSP效果器，提供100种预设效果； 8.其他：满足设计、规范要求 | 台 | 1 | 17824.93 | 17824.93 | 300.00 | 0.56
本页小计 | [7 empty] | 17824.93 | 300.00 | 0.56
表-08
分部分项工程清单与计价表
工程名称： |  | 凉山州第二民族中学建设项目\弱电工程【看台】 |  |  |  | 标段： |  |  | 第14页共22页
序号 | 项目编码 |  | 项目名称 | 项目特征描述 | 计量 单位 | 工程量 | 金额（元）
[7 empty] | 综合单价 | 合价 | 其中
[9 empty] | 定额人工费 | 定额机械费 | 暂估价
38 | 030506001810 |  | 专业反馈抑制器 | 1.名称：专业反馈抑制器 2.型号：TS-224D 3.高性能DSP处理，40-bit DPS处理器（400兆主频），提供32-bit/48kHz卓越的高品质声音； 4.均衡器支持31段图示均衡器和8段参量均衡器； 5.具有一个2英寸IPS真彩显示屏，分辨率320*240。支持中英文切换显示； 6.具有48个陷波器状态LED指示灯实时显示，每通道12个静态+12个动态陷波器； 7.其他：满足设计、规范要求 | 台 | 1 | 5642.65 | 5642.65 | 60.00 | 0.28
本页小计 | [7 empty] | 5642.65 | 60.00 | 0.28
表-08
分部分项工程清单与计价表
工程名称： |  | 凉山州第二民族中学建设项目\弱电工程【看台】 |  |  |  | 标段： |  |  | 第15页共22页
序号 | 项目编码 |  | 项目名称 | 项目特征描述 | 计量 单位 | 工程量 | 金额（元）
[7 empty] | 综合单价 | 合价 | 其中
[9 empty] | 定额人工费 | 定额机械费 | 暂估价
39 | 030506001811 |  | 数字音频处理器 | 1.名称：数字音频处理器 2.型号：TS-P880 3.输入每通道：8路平衡式话筒/线路，采用裸线接口端子，平衡接法； 4.输出每通道：8路平衡式线路输出，采用裸线接口端子，平衡接法； 5.面板具有2.19英寸液晶显示屏，支持显示设备网络信息、实时电平、通道静音状态、矩阵混音状态； 6.面板具备USB接口，支持多媒体存储，可进行播放或存储录播； 7.配置8通道可编程GPIO控制接口（可自定义输入输出）； 8.其他：满足设计、规范要求 | 台 | 1 | 18621.45 | 18621.45 | 180.00 | 0.28
本页小计 | [7 empty] | 18621.45 | 180.00 | 0.28
表-08
分部分项工程清单与计价表
工程名称： |  | 凉山州第二民族中学建设项目\弱电工程【看台】 |  |  |  | 标段： |  |  | 第16页共22页
序号 | 项目编码 |  | 项目名称 | 项目特征描述 | 计量 单位 | 工程量 | 金额（元）
[7 empty] | 综合单价 | 合价 | 其中
[9 empty] | 定额人工费 | 定额机械费 | 暂估价
40 | 030506001812 |  | 电源时序器 | 1.名称：电源时序器 2.型号：TS-830 3.8通道电源时序打开/关闭； 4.远程控制（上电+24V直流信号）8通道电源时序打开/关闭—当电源开关处于off位置时有效，支持配置CH1和CH2通道为受控或不受控状态； 5.当远程控制有效时同时控制后板ALARM（报警）端口导通以起到级联控制ALARM（报警）功能； 6.单个通道最大负载功率3500W，所有通道负载总功率达6000W； 7.其他：满足设计、规范要求 | 台 | 2 | 2565.19 | 5130.38 | 120.00 | 0.56
本页小计 | [7 empty] | 5130.38 | 120.00 | 0.56
表-08
分部分项工程清单与计价表
工程名称： |  | 凉山州第二民族中学建设项目\弱电工程【看台】 |  |  |  | 标段： |  |  | 第17页共22页
序号 | 项目编码 |  | 项目名称 | 项目特征描述 | 计量 单位 | 工程量 | 金额（元）
[7 empty] | 综合单价 | 合价 | 其中
[9 empty] | 定额人工费 | 定额机械费 | 暂估价
41 | 030506001813 |  | 远距离无线话筒 | 1.名称：远距离无线话筒 2.型号：T-7720UH 3.功能：在空旷无障碍加天线放大套装情况下可达800米；主手持话筒自带功能按键和LED显示屏，可对实现任务确认执行、暂停/恢复、停止、上一曲、下一曲、音量加、音量减等无线遥控操作；内置音频采集编码模块，音频采集延时小于200ms；系统平台可预设配置终端或分区广播喊话；兼容路由器、交换机、网桥网关、Modem、Internet、2G、3G、4G等任意网络结构； 4.其他：满足设计、规范要求 | 台 | 1 | 4940.07 | 4940.07 | 120.00 | 0.28
本页小计 | [7 empty] | 4940.07 | 120.00 | 0.28
表-08
分部分项工程清单与计价表
工程名称： |  | 凉山州第二民族中学建设项目\弱电工程【看台】 |  |  |  | 标段： |  |  | 第18页共22页
序号 | 项目编码 |  | 项目名称 | 项目特征描述 | 计量 单位 | 工程量 | 金额（元）
[7 empty] | 综合单价 | 合价 | 其中
[9 empty] | 定额人工费 | 定额机械费 | 暂估价
42 | 030506001814 |  | IP网络终端解码器 | 1.名称：IP网络终端解码器 2.型号：T-7701 3.功能：19英寸机架设计，3.4英寸LCD显示屏；支持1路线路输入和1路话筒输入接口，1路EMC输入接口，具有最高优先级；1路音频输出接口；2路三线制强切输出接口；2路电源输出插座，内置智能电源管理，RJ45输入；支持协议：TCP/IP，UDP；最大支持16G内存U盘接入； 4、其他：满足设计、规范要求； | 台 | 1 | 7059.47 | 7059.47 | 300.00 | 0.28
本页小计 | [7 empty] | 7059.47 | 300.00 | 0.28
表-08
分部分项工程清单与计价表
工程名称： |  | 凉山州第二民族中学建设项目\弱电工程【看台】 |  |  |  | 标段： |  |  | 第19页共22页
序号 | 项目编码 |  | 项目名称 | 项目特征描述 | 计量 单位 | 工程量 | 金额（元）
[7 empty] | 综合单价 | 合价 | 其中
[9 empty] | 定额人工费 | 定额机械费 | 暂估价
43 | 030506004815 |  | IP广播寻呼站 | 1.名称：IP广播寻呼站 2.型号：T-7702A 3.安装方式：桌面式 4.功能：自带7英寸800 x 480电阻触屏；自带数字键，功能键界面；支持呼叫分区及多个分区，呼叫全区广播；支持直接操作呼叫或对讲任意终端；支持直接操作监听（环境监听）任意终端根据实际环境，监听距离达到5m；内置1路网络硬件音频解码模块，支持TCP/IP、UDP协议，实现网络化传输16位CD音质的音频信号；兼容路由器、交换机、网桥网关、Modem、Internet、2G、3G、4G等任意网络结构；支持全双工双向对讲功能，自带网络回声消除模块；IP终端之间实现两两双向对讲，延时低于100ms；同时网络回声啸叫彻底抑制；支持求助信号铃声、闪灯提示，一键接受求助、对讲功能，同时也可以支持免 | 台 | 1 | 4878.96 | 4878.96 | 96.00 | 0.56
本页小计 | [7 empty] | 4878.96 | 96.00 | 0.56
表-08
分部分项工程清单与计价表
工程名称： |  | 凉山州第二民族中学建设项目\弱电工程【看台】 |  |  |  | 标段： |  |  | 第20页共22页
序号 | 项目编码 |  | 项目名称 | 项目特征描述 | 计量 单位 | 工程量 | 金额（元）
[7 empty] | 综合单价 | 合价 | 其中
[9 empty] | 定额人工费 | 定额机械费 | 暂估价
提通话和接收广播，实现快速链接；内置2W全频高保真扬声器，实现双向通话和网络监听；一个φ3.5耳机插座和一个φ3.5MIC输入插座，匹配市场上95%的耳机和便携式麦克风；一路音频线路输出，外扩功率放大器；一路音频线路输入，提供多音源传输；
44 | 030506001816 |  | 1500W纯后级功率放大器 | 1.名称：纯后级功率放大器 2.型号：T-61500D 3.功率：1500W 5.功能：1通道LINE不平衡TRS/XLR高品质多功能输入接口，1通道LINE平衡XLR级联输出；内置PFC电路和软开关电源技术，开关机自动软启动控制，达到92%的超高系统效率；2种定阻和定压输出模式:4-16Ω/100V可选择； | 台 | 1 | 9543.34 | 9543.34 | 72.00 | 0.28
本页小计 | [7 empty] | 9543.34 | 72.00 | 0.28
表-08
分部分项工程清单与计价表
工程名称： |  | 凉山州第二民族中学建设项目\弱电工程【看台】 |  |  |  | 标段： |  |  | 第21页共22页
序号 | 项目编码 |  | 项目名称 | 项目特征描述 | 计量 单位 | 工程量 | 金额（元）
[7 empty] | 综合单价 | 合价 | 其中
[9 empty] | 定额人工费 | 定额机械费 | 暂估价
45 | 030506001817 |  | 数字功放 | 1.名称：数字功放 2.规格：T-1350DS 3.功率：额定功率输出350W 4.性能：具有1通道欧式端子平衡输入，1通道欧式端子输出；具备1路100V或4-16Ω输出端子接线扬声器； 5.其他：满足设计、规范要求 | 台 | 1 | 5384.71 | 5384.71 | 72.00 | 0.28
46 | 030506001818 |  | 120W全天候防水音柱 | 1.名称：全天候防水音柱 2.型号：T-904 3.额定功率(100V)：120W，额定功率(70V)：60W 4．防护等级：IP66 5．喇叭单元：6.5"×4+3"×1 6.其他：满足设计、规范要求 | 台 | 8 | 1442.30 | 11538.40 | 960.00 | 527.92
本页小计 | [7 empty] | 16923.11 | 1032.00 | 528.20
表-08
分部分项工程清单与计价表
工程名称： |  | 凉山州第二民族中学建设项目\弱电工程【看台】 |  |  |  | 标段： |  |  | 第22页共22页
序号 | 项目编码 |  | 项目名称 | 项目特征描述 | 计量 单位 | 工程量 | 金额（元）
[7 empty] | 综合单价 | 合价 | 其中
[9 empty] | 定额人工费 | 定额机械费 | 暂估价
47 | 030506001819 |  | 防水音柱 | 1.名称：防水音柱 2.规格型号：T-804 3.技术参数：额定功率（100V）：22.5W,45W；额定功率（70V）：11.2W,22.5W；灵敏度：91dB±3dB；频率响应：50Hz-18KHz；喇叭单元：4"×4,2.5"×1；防护等级：IP66； 4.其他：满足设计、规范要求； | 台 | 4 | 1138.39 | 4553.56 | 288.00 | 263.96
48 | 030506001820 |  | 音频跳线、音频接头 | 1.名称：音频跳线、音频接头 2.规格：XLR公头、母头 | 项 | 1 | 3115.00 | 3115.00 | 1200.00 | 11.00
49 | 030506002821 |  | 扩声系统调试 |  | 系统 | 1 | 9696.23 | 9696.23 | 6000.00 | 1398.19
50 | 030506003822 |  | 扩声系统试运行 | 1.名称：扩声系统试运行 2.试运行时间：10天 | 系统 | 1 | 5963.15 | 5963.15 | 3600.00 | 960.40
本页小计 | [7 empty] | 23327.94 | 11088.00 | 2633.55
合 计 | [7 empty] | 226586.78 | 37213.06 | 4308.23
表-08

## F.1.2 单价措施项目清单计价表(表-08)不带分部【~19
单价措施项目清单与计价表
工程名称： |  | 凉山州第二民族中学建设项目\弱电工程【看台】 |  |  |  | 标段： |  |  | 第1页共2页
序号 | 项目编码 |  | 项目名称 | 项目特征描述 | 计量 单位 | 工程量 | 金额（元）
[7 empty] | 综合单价 | 合价 | 其中
[9 empty] | 定额人工费 | 定额机械费 | 暂估价
1 | 031302007001 |  | 高层施工增加费 |  | 项
2 | 031301001001 |  | 吊装加固 |  | 项
3 | 031301002001 |  | 金属抱杆安装拆除、移位 |  | 项
4 | 031301003001 |  | 平台铺设、拆除 |  | 项
5 | 031301004001 |  | 顶升、提升装置 |  | 项
6 | 031301005001 |  | 大型设备专用机具 |  | 项
7 | 031301006001 |  | 焊接工艺评定 |  | 项
8 | 031301007001 |  | 胎（模）具制作、安装、拆除 |  | 项
9 | 031301008001 |  | 防护棚制作安装拆除 |  | 项
10 | 031301009001 |  | 特殊地区施工增加 |  | 项
11 | 031301010001 |  | 安装与生产同时进行施工增加 |  | 项
12 | 031301011001 |  | 在有害身体健康环境中施工增加 |  | 项
13 | 031301012001 |  | 工程系统检测、检验 |  | 项
本页小计
表-08
单价措施项目清单与计价表
工程名称： |  | 凉山州第二民族中学建设项目\弱电工程【看台】 |  |  |  | 标段： |  |  | 第2页共2页
序号 | 项目编码 |  | 项目名称 | 项目特征描述 | 计量 单位 | 工程量 | 金额（元）
[7 empty] | 综合单价 | 合价 | 其中
[9 empty] | 定额人工费 | 定额机械费 | 暂估价
14 | 031301013001 |  | 设备、管道施工的安全、防冻和焊接保护 |  | 项
15 | 031301014001 |  | 焦炉烘炉、热态工程 |  | 项
16 | 031301015001 |  | 管道安拆后的充气保护 |  | 项
17 | 031301016001 |  | 隧道内施工的通风、供水、供气、供电、照明及通讯设施 |  | 项
18 | 031301017001 |  | 脚手架搭拆 |  | 项 | 1 | 1318.34 | 1318.34 | 461.42 | 65.92
19 | 031301018001 |  | 其他措施 |  | 项
本页小计 | [7 empty] | 1318.34 | 461.42 | 65.92
合 计 | [7 empty] | 1318.34 | 461.42 | 65.92
表-08

## F.4 总价措施项目清单与计价表(表-11)带计算明细,~19
总价措施项目清单与计价表
工程名称： | 凉山州第二民族中学建设项目\弱电工程【看台】 |  |  | 标段： |  |  | 第1页共2页
序号 | 项目编码 | 项目名称 | 计算基础 | 费率 （%） | 金额 （元） | 调整费率 (%) | 调整后金额 (元) | 备注
定额(人工费+机械费)
1 | 031302001001 | 安全文明施工费 |  | 项 | 8241.53
| ① | 环境保护费 | 分部分项工程及单价措施项目(定额人工费+定额机械费) | 1.1 | 462.53
| ② | 文明施工费 | 分部分项工程及单价措施项目(定额人工费+定额机械费) | 4.6 | 1934.24
| ③ | 安全施工费 | 分部分项工程及单价措施项目(定额人工费+定额机械费) | 7.9 | 3321.84
| ④ | 临时设施费 | 分部分项工程及单价措施项目(定额人工费+定额机械费) | 6 | 2522.92
2 | 031302002001 | 夜间施工增加费 |  | 项 | 201.83
| ① | 夜间施工费 | 分部分项工程及单价措施项目(定额人工费+定额机械费) | 0.48 | 201.83
3 | 031302003001 | 非夜间施工增加 |  | 项
4 | 031302004001 | 二次搬运费 |  | 项 | 96.71
| ① | 二次搬运费 | 分部分项工程及单价措施项目(定额人工费+定额机械费) | 0.23 | 96.71
注：按施工方案计算的措施费，若无“计算基础”和“费率”的数值，也可只填“金额”数值，但应在备注栏说明施工方案出处或计算方法。用于投标报价时，“调整费率”及“调整后的金额”无需填写。
表-11
总价措施项目清单与计价表
工程名称： | 凉山州第二民族中学建设项目\弱电工程【看台】 |  |  | 标段： |  |  | 第2页共2页
序号 | 项目编码 | 项目名称 | 计算基础 | 费率 （%） | 金额 （元） | 调整费率 (%) | 调整后金额 (元) | 备注
定额(人工费+机械费)
5 | 031302005001 | 冬雨季施工增加费 |  | 项 | 151.38
| ① | 冬雨季施工 | 分部分项工程及单价措施项目(定额人工费+定额机械费) | 0.36 | 151.38
6 | 031302006001 | 已完工程及设备保护费 |  | 项
7 | 031302008001 | 工程定位复测费 |  | 项 | 37.84
| ① | 工程定位复测 | 分部分项工程及单价措施项目(定额人工费+定额机械费) | 0.09 | 37.84
合计 |  |  |  |  | 8729.29
注：按施工方案计算的措施费，若无“计算基础”和“费率”的数值，也可只填“金额”数值，但应在备注栏说明施工方案出处或计算方法。用于投标报价时，“调整费率”及“调整后的金额”无需填写。
表-11

## G.1 其他项目清单与计价汇总表(表-12)【弱电工程‖看台】
其他项目清单与计价汇总表
工程名称： | 凉山州第二民族中学建设项目\弱电工程【看台】 | 标段： |  | 第1页共1页
序号 | 项 目 名 称 | 金额(元) | 结算金额（元） | 备注
1 | 暂列金额 |  |  | 明细详见表-12-1
2 | 暂估价
2.1 | 材料(工程设备)暂估价/结算价 | - |  | 明细详见表-12-2
2.2 | 专业工程暂估价/结算价 |  |  | 明细详见表-12-3
3 | 计日工 |  |  | 明细详见表-12-4
4 | 总承包服务费 |  |  | 明细详见表-12-5
合 计 |  |  | - | -
注：材料（工程设备）暂估单价进入清单项目综合单价，此处不汇总。 表-12

## G.2 暂列金额明细表(表-12-1)【弱电工程‖看台】
暂列金额明细表
工程名称： | 凉山州第二民族中学建设项目\弱电工程【看台】 | 标段： |  |  | 第1页共1页
序号 | 项目名称 |  | 计量单位 | 暂定金额(元) | 备注
1 | 暂列金额 |  | 项
合 计 |  |  |  |  | -
注：此表由招标人填写，如不能详列，也可只列暂定金额总额，投标人应将上述暂列金额计入投标总价中。 表-12-1

## G.3 材料(工程设备)暂估单价及调整表(表-12-2)~19
材料(工程设备)暂估单价及调整表
工程名称： |  | 凉山州第二民族中学建设项目\弱电工程【看台】 |  |  |  |  | 标段: |  |  |  | 第1页共1页
序号 | 材料(工程设备) 名称、规格、型号 |  | 计量 单位 | 数量 |  | 暂估(元) |  | 确认(元) |  | 差额±(元) |  | 备注
|  |  |  | 暂估 | 确认 | 单价 | 合价 | 单价 | 合价 | 单价 | 合价
合计
注：此表由招标人填写“暂估单价”，并在备注栏说明暂估价的材料、工程设备拟用在那些清单项目上，投标人应将上述材料、工程设备暂估单价计入工程量清单综合单价报价中。工程结算时，依据承发包双方确认价调整差额。 表-12-2

## G.4 专业工程暂估价表(表-12-3)【弱电工程‖看台】
专业工程暂估价表
工程名称： | 凉山州第二民族中学建设项目\弱电工程【看台】 |  | 标段： |  | 第1页共1页
序号 | 工程名称 | 工程内容 | 暂估金额(元) | 结算金额(元) | 差额±（元） | 备注
合 计 |  |  |  | - | - | -
注：此表“暂估金额”由招标人填写，投标人应将“暂估金额”计入投标总价中。结算时按合同约定结算金额填写。 表-12-3

## G.5 计日工表(表-12-4)【弱电工程‖看台】
计 日 工 表
工程名称： |  | 凉山州第二民族中学建设项目\弱电工程【看台】 |  | 标段： |  |  | 第1页共1页
编号 |  | 项目名称 | 单位 | 暂定数量 | 实际数量 | 综合单价(元) | 合价(元)
[7 empty] | 暂定 | 实际
一 |  | 人工
1 |  | 房屋建筑、仿古建筑、市政、园林绿化、抹灰工程、构筑物、爆破、城市轨道交通、既有及小区改造房屋建筑维修与加固、城市地下综合管廊、绿色建筑、装配式房屋建筑、城市道路桥梁养护维修、排水管网非开挖修复工程普工 | 工日
2 |  | 装饰（抹灰工程除外）、通用安装工程普工 | 工日
3 |  | 房屋建筑、仿古建筑、市政、园林绿化、抹灰工程、构筑物、爆破、城市轨道交通、既有及小区改造房屋建筑维修与加固、城市地下综合管廊、绿色建筑、装配式房屋建筑、城市道路桥梁养护维修、排水管网非开挖修复工程技工 | 工日
4 |  | 装饰（抹灰工程除外）、通用安装工程技工 | 工日
5 |  | 高级技工 | 工日
人工小计
二 |  | 材料
材料小计
三 |  | 施工机械
施工机械小计
总 计
注: | 1、此表项目名称、暂定数量由招标人填写，编制招标控制价时，单价由招标人按有关计价规定确定；投标时，单价由投标人自主报价，按暂定数量计算合价计入投标总价中。结算时，按发承包双方确认的实际数量计算合价。若采用一般计税法，材料单价、施工机械台班单价应不含税。 2、此表综合单价中包括管理费、利润、安全文明施工费等。
表-12-4

## G.6 总承包服务费计价表(表-12-5)【弱电工程‖看台】
总承包服务费计价表
工程名称： | 凉山州第二民族中学建设项目\弱电工程【看台】 |  |  | 标段： | 第1页共1页
序号 | 项目名称 | 项目价值 (元） | 服务内容 | 计算基础 | 费率（%） | 金额（元）
| 合 计 | - | - |  | -
注：此表项目名称、服务内容由招标人填写，编制招标控制价时，费率及金额由招标人按有关计价规定确定；投标时，费率及金额由投标人自主报价，计入投标总价中。 表-12-5

## K.1 发包人提供材料和工程设备一览表(表-19)【弱电~19
发包人提供材料和工程设备一览表
工程名称： | 凉山州第二民族中学建设项目\弱电工程【看台】 |  |  | 标段： |  | 第1页共1页
序号 | 材料(工程设备)名称、规格、型号 | 单位 | 数量 | 单价(元) | 交货方式 | 送达地点 | 备注
注：此表由招标人填写，供投标人在投标报价时确定总承包服务费时参考。
表-19

## K.2 承包人提供主要材料和工程设备一览表(表-20)【~19
承包人提供主要材料和工程设备一览表 （适用造价信息差额调整法）
工程名称： |  | 凉山州第二民族中学建设项目\弱电工程【看台】 |  |  |  | 标段： |  |  | 第1页共3页
序号 |  | 名称、规格、型号 | 单位 | 数量 | 风险系数% |  | 基准单价(元) | 投标单价(元) | 发承包人确认单价(元) | 备注
1 |  | 六类非屏蔽双绞线缆 VN-6008 | m | 899.178 |  |  |  | 4.41
2 |  | 高清网络枪型摄像机 DS-2CD2T48AXM/LS | 台 | 4 |  |  |  | 1111.58
3 |  | 单模光纤跳线 SC-SC | 条 | 16 |  |  |  | 24.46
4 |  | 单模光纤跳线 SC-LC | 条 | 4 |  |  |  | 24.46
5 |  | 六类非屏蔽配线架 VN-2406A | 个 | 1 |  |  |  | 1203.56
6 |  | 110配线架 VN-5400 | 个 | 1 |  |  |  | 371.83
7 |  | 理线架 VN-1100 | 个 | 4.04 |  |  |  | 97.85
8 |  | 万兆光模块 SFP-XG-LX-SM1310-D | 个 | 1 |  |  |  | 2201.63
9 |  | 千兆光模块 SFP-GE-LX-SM1310-D | 个 | 1 |  |  |  | 567.53
10 |  | 枪机支架 DS-1292ZJ-K | 个 | 4 |  |  |  | 78.28
11 |  | 8芯单模光缆 GYTA-(8)B1 | m | 448.8 |  |  |  | 4.41
12 |  | 铜芯多股绝缘电线 RVS2*1.5m㎡ | m | 274.482 |  |  |  | 3.15
13 |  | 48口 网络交换机 LS-E552C-X-H1 | 台 | 1 |  |  |  | 13620.72
14 |  | 24芯单模光缆 GYTA-(24)B1 | m | 367.2 |  |  |  | 9.30
15 |  | 光缆终端盒 24芯 | 个 | 2 |  |  |  | 200.59
16 |  | 铜芯多股绝缘电线 RVV3*4m㎡ | m | 32.4 |  |  |  | 14.55
17 |  | 网络机柜 600×600×2000mm | 个 | 1 |  |  |  | 3424.75
18 |  | 光电转换器 8路 | 台 | 1 |  |  |  | 831.73
注: | 1.此表由招标人填写除“投标单价”栏的内容，投标人在投标时自主确定投标单价。 2.招标人应优先采用工程造价管理机构发布的单价作为基准单价，未发布的，通过市场调查确定其基准单价。
表-20
承包人提供主要材料和工程设备一览表 （适用造价信息差额调整法）
工程名称： |  | 凉山州第二民族中学建设项目\弱电工程【看台】 |  |  |  | 标段： |  |  | 第2页共3页
序号 |  | 名称、规格、型号 | 单位 | 数量 | 风险系数% |  | 基准单价(元) | 投标单价(元) | 发承包人确认单价(元) | 备注
19 |  | 数字调音台 TS-12PFX | 台 | 1 |  |  |  | 17417.30
20 |  | 专业反馈抑制器 TS-224D | 台 | 1 |  |  |  | 5557.88
21 |  | 数字音频处理器 TS-P880 | 台 | 1 |  |  |  | 18376.23
22 |  | 电源时序器 TS-830 | 台 | 2 |  |  |  | 2475.61
23 |  | 远距离无线话筒 T-7720UH | 个 | 1 |  |  |  | 4775.08
24 |  | IP广播寻呼站 T-7702A | 台 | 1 |  |  |  | 4745.73
25 |  | IP网络终端解码器 T-7701 | 台 | 1 |  |  |  | 6653.80
26 |  | 纯后级功率放大器 T-61500D | 台 | 1 |  |  |  | 9442.53
27 |  | 开口接线端子 40A | 个 | 112.894 |  |  |  | 0.54
28 |  | 型钢 | kg | 118 |  |  |  | 4.20288
29 |  | 数字功放 T-1350DS | 台 | 1 |  |  |  | 5283.90
30 |  | 防水音柱 T-904 | 个 | 8 |  |  |  | 1198.66
31 |  | 防水音柱 T-804 | 只 | 4 |  |  |  | 958.93
32 |  | 铜芯多股绝缘电线 RVV2*2.5m㎡ | m | 885.6 |  |  |  | 5.27
33 |  | 48口六类非屏蔽配线架 VN-4806A | 个 | 1 |  |  |  | 1878.72
34 |  | 双口信息面板 VN-1002 | 个 | 4.04 |  |  |  | 8.32
35 |  | 单口信息面板 VN-1001 | 个 | 20.2 |  |  |  | 5.87
36 |  | 六类非屏蔽RJ45模块 VN-6108 | 个 | 28.28 |  |  |  | 35.23
注: | 1.此表由招标人填写除“投标单价”栏的内容，投标人在投标时自主确定投标单价。 2.招标人应优先采用工程造价管理机构发布的单价作为基准单价，未发布的，通过市场调查确定其基准单价。
表-20
承包人提供主要材料和工程设备一览表 （适用造价信息差额调整法）
工程名称： |  | 凉山州第二民族中学建设项目\弱电工程【看台】 |  |  |  | 标段： |  |  | 第3页共3页
序号 |  | 名称、规格、型号 | 单位 | 数量 | 风险系数% |  | 基准单价(元) | 投标单价(元) | 发承包人确认单价(元) | 备注
37 |  | PVC20管 DN20 | m | 761.6 |  |  |  | 1.58
38 |  | PVC25管 DN25 | m | 358.4 |  |  |  | 2.17
39 |  | 钢制电缆桥架 100*100*1.2 | m | 27.876 |  |  |  | 43.33
40 |  | 钢制电缆桥架 150*100*1.2 | m | 86.214 |  |  |  | 56.55
41 |  | 钢制桥架三通 水平100*100下150*100 | 个 | 1.905 |  |  |  | 96.48
42 |  | 钢制桥架弯头 100*100 | 个 | 8 |  |  |  | 59.20
43 |  | 阻燃铜芯线 ZR-BV 4m㎡ | m | 19.768 |  |  |  | 2.99
44 |  | 六类非屏蔽双绞线缆跳线 VN-6600-2 | 条 | 72 |  |  |  | 24.46
45 |  | 光纤连接器材 SC-SC | 套 | 32.32 |  |  |  | 7.83
46 |  | 卡侬插头 XLR音频头 | 个 | 102 |  |  |  | 14.68
47 |  | 防晃角钢支架 300mm*120mm（30*3） | 个 | 3 |  |  |  | 86.11
48 |  | 防晃角钢支架 300mm*170mm（30*3） | 个 | 9.527 |  |  |  | 93.94
49 |  | 六位PDU插座 ZZT－1.5UA－M8－K | 套 | 1 |  |  |  | 450.11
50 |  | 监控收纳箱 定制 | 个 | 4 |  |  |  | 66.54
51 |  | 无线AP EWP-WA6320-SI-H20-FIT | 台 | 4 |  |  |  | 3209.48
52 |  | 摄像机防雷模块 POE-HL-POE1000E | 个 | 4 |  |  |  | 450.11
53 |  | 8口千兆POE交换机 S1210F-HPWR | 台 | 2 |  |  |  | 1546.03
注: | 1.此表由招标人填写除“投标单价”栏的内容，投标人在投标时自主确定投标单价。 2.招标人应优先采用工程造价管理机构发布的单价作为基准单价，未发布的，通过市场调查确定其基准单价。
表-20

## E.3 单位工程招标控制价投标报价汇总表(表-04-1)~20
单位工程招标控制价/投标报价汇总表
（适用于一般计税方法）
工程名称： |  | 凉山州第二民族中学建设项目\弱电工程【配电房】 | 标段： | 第1页 共2页
序号 |  | 汇总内容 | 金 额（元） | 其中:暂估价(元)
1 |  | 分部分项及单价措施项目 | 41898.40
1.1 |  | 综合布线系统 | 22572.76
1.2 |  | 数据交换系统 | 5372.66
1.3 |  | 监控系统 | 13496.33
1.4 |  | 单价措施项目 | 456.65
2 |  | 总价措施项目 | 2245.38 | -
2.1 |  | 其中：安全文明施工费 | 2119.91 | -
3 |  | 其他项目 |  | -
3.1 |  | 其中：暂列金额 |  | -
3.2 |  | 其中：专业工程暂估价 |  | -
3.3 |  | 其中：计日工 |  | -
3.4 |  | 其中：总承包服务费 |  | -
4 |  | 规费 | 840.10 | -
5 |  | 创优质工程奖补偿奖励费 |  | -
6 |  | 税前不含税工程造价 | 44983.88 | -
6.1 |  | 其中：除税甲供材料（设备）费 |  | -
注: | 1.本表适用于单位工程招标控制价或投标报价的汇总，如无单位工程划分，单项工程也使用本表汇总。 2.税前不含税工程造价6=1+2+3+4+5。（其中各项费用均不含税） 3.销项增值税额=[税前不含税工程造价-按规定不计税的工程设备金额-除税甲供材料（设备）费]×税率。 表-04-1
单位工程招标控制价/投标报价汇总表
（适用于一般计税方法）
工程名称： |  | 凉山州第二民族中学建设项目\弱电工程【配电房】 | 标段： | 第2页 共2页
序号 |  | 汇总内容 | 金 额（元） | 其中:暂估价(元)
7 |  | 销项增值税额 | 4048.55 | -
8 |  | 附加税 | 140.80 | -
招标控制价/投标报价总价合计=税前不含税工程造价+销项增值税额+附加税 |  |  | 49173.23
注: | 1.本表适用于单位工程招标控制价或投标报价的汇总，如无单位工程划分，单项工程也使用本表汇总。 2.税前不含税工程造价6=1+2+3+4+5。（其中各项费用均不含税） 3.销项增值税额=[税前不含税工程造价-按规定不计税的工程设备金额-除税甲供材料（设备）费]×税率。 表-04-1

## F.1.1 分部分项工程清单计价表(表-08)不带分部【~20
分部分项工程清单与计价表
工程名称： |  | 凉山州第二民族中学建设项目\弱电工程【配电房】 |  |  |  | 标段： |  |  | 第1页共7页
序号 | 项目编码 |  | 项目名称 | 项目特征描述 | 计量 单位 | 工程量 | 金额（元）
[7 empty] | 综合单价 | 合价 | 其中
[9 empty] | 定额人工费 | 定额机械费 | 暂估价
1 | 030502005823 |  | 六类非屏蔽双绞线缆 | 1.名称：六类非屏蔽双绞线缆 2.规格：VN-6008 3.材质：23 AWG实芯裸铜导体 4.线缆对数：4对 5.敷设方式：电缆敷设、管内敷设、桥架敷设等综合考虑 | m | 104.74 | 6.98 | 731.09 | 180.15 | 3.14
2 | 030502010824 |  | 24口六类非屏蔽配线架 | 1.名称：六类非屏蔽配线架 2.型号：VN-2406A 3.规格：24口 4.容量：含六类非屏蔽模块 | 个 | 2 | 1512.37 | 3024.74 | 432.00
3 | 030502011825 |  | 110跳线架 | 1.名称：110跳线架 2.型号：VN-5400 3.规格：100对 4.容量：含模块 | 个 | 1 | 625.84 | 625.84 | 180.00
4 | 030502017826 |  | 理线架 | 1.名称：理线架 2.型号：VN-1100 3.规格：1U 4.安装方式：机架式 | 个 | 4 | 118.34 | 473.36 | 48.00
5 | 030502012827 |  | 双口信息面板 | 1.名称：双口信息面板 2.规格：VN-1002 3.接口：双口 4.安装方式：暗装 | 个 | 1 | 23.04 | 23.04 | 10.80
本页小计 | [7 empty] | 4878.07 | 850.95 | 3.14
表-08
分部分项工程清单与计价表
工程名称： |  | 凉山州第二民族中学建设项目\弱电工程【配电房】 |  |  |  | 标段： |  |  | 第2页共7页
序号 | 项目编码 |  | 项目名称 | 项目特征描述 | 计量 单位 | 工程量 | 金额（元）
[7 empty] | 综合单价 | 合价 | 其中
[9 empty] | 定额人工费 | 定额机械费 | 暂估价
6 | 030502018828 |  | 六类非屏蔽RJ45模块 | 1.名称：六类非屏蔽模块 2.规格：VN-6108 3.接口：RJ45 4.安装方式：卡接 | 个 | 2 | 46.67 | 93.34 | 14.40 | 2.20
7 | 030502009829 |  | 六类非屏蔽双绞线缆跳线 | 1.名称：六类非屏蔽双绞线缆 2.规格：VN-6008 3.材质：23 AWG实芯裸铜导体 4.线缆对数：4对 5.敷设方式：电缆敷设、管内敷设、桥架敷设等综合考虑 | 条 | 8 | 32.88 | 263.04 | 48.00
8 | 030502019830 |  | 六类非屏蔽双绞线缆测试 | 1.测试类别：六类非屏蔽双绞线缆 2.测试内容：六类非屏蔽双绞线缆通断、信号衰减 | 链路 | 8 | 10.38 | 83.04 | 36.00 | 28.56
9 | 030502007831 |  | 8芯单模光缆 | 1.名称：8芯单模光缆 2.规格：GYTA-(8)B1 3.特性：单模 4.光缆芯数：8芯 5.敷设方式：穿管、桥架综合考虑 | m | 460 | 6.47 | 2976.20 | 662.40 | 9.20
本页小计 | [7 empty] | 3415.62 | 760.80 | 39.96
表-08
分部分项工程清单与计价表
工程名称： |  | 凉山州第二民族中学建设项目\弱电工程【配电房】 |  |  |  | 标段： |  |  | 第3页共7页
序号 | 项目编码 |  | 项目名称 | 项目特征描述 | 计量 单位 | 工程量 | 金额（元）
[7 empty] | 综合单价 | 合价 | 其中
[9 empty] | 定额人工费 | 定额机械费 | 暂估价
10 | 030502007832 |  | 24芯单模光缆 | 1.名称：24芯单模光缆 2.规格：GYTA-(24)B1 3.特性：单模 4.光缆芯数：24芯 5.敷设方式：穿管、桥架综合考虑 | m | 380 | 12.76 | 4848.80 | 912.00 | 11.40
11 | 030502009833 |  | SC-SC单模光纤跳线 | 1.名称：单模光纤跳线 2.接口：SC-SC 3.类别：单模 4.规格：3米 | 条 | 16 | 40.90 | 654.40 | 192.00
12 | 030502009834 |  | SC-LC单模光纤跳线 | 1.名称：单模光纤跳线 2.接口：SC-LC 3.类别：单模 4.规格：3米 | 条 | 4 | 40.90 | 163.60 | 48.00
13 | 030502014835 |  | 光纤连接 | 1.方法：熔接 2.模式：单模 | 芯 | 32 | 36.52 | 1168.64 | 345.60 | 344.64
14 | 030502015836 |  | 24芯光缆终端盒 | 1.名称：光缆终端盒 2.端口数量：24芯 3.接口：SC 4.材质：铁质 | 个 | 2 | 295.45 | 590.90 | 134.40 | 4.66
15 | 030502020837 |  | 光纤测试 | 1.测试类别：单模 2.测试内容：光缆通断、光缆信号衰减 | 链路 | 32 | 19.60 | 627.20 | 240.00 | 253.44
本页小计 | [7 empty] | 8053.54 | 1872.00 | 614.14
表-08
分部分项工程清单与计价表
工程名称： |  | 凉山州第二民族中学建设项目\弱电工程【配电房】 |  |  |  | 标段： |  |  | 第4页共7页
序号 | 项目编码 |  | 项目名称 | 项目特征描述 | 计量 单位 | 工程量 | 金额（元）
[7 empty] | 综合单价 | 合价 | 其中
[9 empty] | 定额人工费 | 定额机械费 | 暂估价
16 | 030501005838 |  | 网络机柜 600×600×2000mm | 1.名称：网络机柜 2.材质：钢板，壁厚1.5～2mm ;钢化玻璃/网孔柜门；隔板2个； 3.规格：600×600×2000mm | 台 | 1 | 3801.35 | 3801.35 | 240.00 | 0.12
17 | 030404035839 |  | 六位PDU插座 | 1.名称：六位PDU插座 2.规格：16A 3300W 3.开关方式：总控 4.安装方式：机架式 | 个 | 1 | 535.65 | 535.65 | 61.59
18 | 030501010840 |  | 8口光电转换器 | 1.名称：8口光电转换器 2.规格：8口 3.功能：光信号转换成8路语音电话信号 | 台 | 1 | 1028.58 | 1028.58 | 120.00 | 27.95
19 | 030411001841 |  | PVC25配管 | 1.名称：PVC25配管 2.材质：刚性阻燃管 3.规格：PC25 4.含转线盒、管件及所有附件等 5.敷设形式及部位：砖、混凝土结构明敷、暗敷、PC上现浇预埋、吊顶内等综合考虑 6.其他：满足设计、规范要求 | m | 75.5 | 11.39 | 859.95 | 473.39
本页小计 | [7 empty] | 6225.53 | 894.98 | 28.07
表-08
分部分项工程清单与计价表
工程名称： |  | 凉山州第二民族中学建设项目\弱电工程【配电房】 |  |  |  | 标段： |  |  | 第5页共7页
序号 | 项目编码 |  | 项目名称 | 项目特征描述 | 计量 单位 | 工程量 | 金额（元）
[7 empty] | 综合单价 | 合价 | 其中
[9 empty] | 定额人工费 | 定额机械费 | 暂估价
20 | 030501012842 |  | 8口千兆POE交换机 | 1.名称：8口千兆POE交换机 2.型号：S1210F-HPWR 3.上行端口速率：千兆；交换容量：20Gbps 包转：14.9Mpps 4.端口数量：8*10/100/1000Base-T以太网端口，2*1000 Base-X SFP光口 5.端口供电功能：POE供电125W；支持POE+供电 6.其他：满足设计、规范要求 | 台 | 2 | 2055.16 | 4110.32 | 720.00 | 18.46
21 | 030501007843 |  | 千兆光模块 | 1.名称：千兆光模块 2.规格：SFP-GE-LX-SM1310-D 3.类别：单模 4.传输数率：1310nm，双LC接口 | 台 | 2 | 631.17 | 1262.34 | 94.50 | 0.16
本页小计 | [7 empty] | 5372.66 | 814.50 | 18.62
表-08
分部分项工程清单与计价表
工程名称： |  | 凉山州第二民族中学建设项目\弱电工程【配电房】 |  |  |  | 标段： |  |  | 第6页共7页
序号 | 项目编码 |  | 项目名称 | 项目特征描述 | 计量 单位 | 工程量 | 金额（元）
[7 empty] | 综合单价 | 合价 | 其中
[9 empty] | 定额人工费 | 定额机械费 | 暂估价
22 | 030507008844 |  | 高清网络枪型摄像机 | 1.名称：高清网络枪型摄像机 2.型号：DS-2CD2T48AXM/LS 3.功能：传感器靶面尺寸≥1/1.9英寸，视频分辨率和帧率≥400W像素、25帧/秒，视频压缩标准支持H.265、H.264，镜头光圈F1.0；最低照度需满足彩色≤0.0005 lx，在彩色模式下，当照度降低至一定值时，可自动开启白光灯补光，在白天、夜晚均可输出彩色视频图像；支持POE供电，内置1个麦克风，2颗暖色白光补光灯，白光补光距离30米，防护等级IP66； 4.安装方式：壁装 5、其他：满足设计、规范要求 | 台 | 4 | 1405.88 | 5623.52 | 552.00 | 2.92
23 | 030502003845 |  | 监控收纳箱 | 1.名称：监控收纳箱 2.材质：铁质 3.规格：280mm*230mm*80mm 4.安装方式：壁装 | 个 | 4 | 158.66 | 634.64 | 172.80
本页小计 | [7 empty] | 6258.16 | 724.80 | 2.92
表-08
分部分项工程清单与计价表
工程名称： |  | 凉山州第二民族中学建设项目\弱电工程【配电房】 |  |  |  | 标段： |  |  | 第7页共7页
序号 | 项目编码 |  | 项目名称 | 项目特征描述 | 计量 单位 | 工程量 | 金额（元）
[7 empty] | 综合单价 | 合价 | 其中
[9 empty] | 定额人工费 | 定额机械费 | 暂估价
24 | 030409010032 |  | POE专用防雷模块 | 1.名称：POE专用防雷模块 2.规格：POE1000E 3.安装形式：机柜 4.其他：满足设计、规范要求 | 个 | 4 | 548.05 | 2192.20 | 221.16 | 10.60
25 | 030507017846 |  | 监控分系统调试 | 1.名称：监控分系统调试 2.类别：分系统 3.通道数：4 | 系统 | 1 | 5045.97 | 5045.97 | 3750.00 | 26.60
本页小计 | [7 empty] | 7238.17 | 3971.16 | 37.20
合 计 | [7 empty] | 41441.75 | 9889.19 | 744.05
表-08

## F.1.2 单价措施项目清单计价表(表-08)不带分部【~20
单价措施项目清单与计价表
工程名称： |  | 凉山州第二民族中学建设项目\弱电工程【配电房】 |  |  |  | 标段： |  |  | 第1页共2页
序号 | 项目编码 |  | 项目名称 | 项目特征描述 | 计量 单位 | 工程量 | 金额（元）
[7 empty] | 综合单价 | 合价 | 其中
[9 empty] | 定额人工费 | 定额机械费 | 暂估价
1 | 031302007001 |  | 高层施工增加费 |  | 项
2 | 031301001001 |  | 吊装加固 |  | 项
3 | 031301002001 |  | 金属抱杆安装拆除、移位 |  | 项
4 | 031301003001 |  | 平台铺设、拆除 |  | 项
5 | 031301004001 |  | 顶升、提升装置 |  | 项
6 | 031301005001 |  | 大型设备专用机具 |  | 项
7 | 031301006001 |  | 焊接工艺评定 |  | 项
8 | 031301007001 |  | 胎（模）具制作、安装、拆除 |  | 项
9 | 031301008001 |  | 防护棚制作安装拆除 |  | 项
10 | 031301009001 |  | 特殊地区施工增加 |  | 项
11 | 031301010001 |  | 安装与生产同时进行施工增加 |  | 项
12 | 031301011001 |  | 在有害身体健康环境中施工增加 |  | 项
13 | 031301012001 |  | 工程系统检测、检验 |  | 项
本页小计
表-08
单价措施项目清单与计价表
工程名称： |  | 凉山州第二民族中学建设项目\弱电工程【配电房】 |  |  |  | 标段： |  |  | 第2页共2页
序号 | 项目编码 |  | 项目名称 | 项目特征描述 | 计量 单位 | 工程量 | 金额（元）
[7 empty] | 综合单价 | 合价 | 其中
[9 empty] | 定额人工费 | 定额机械费 | 暂估价
14 | 031301013001 |  | 设备、管道施工的安全、防冻和焊接保护 |  | 项
15 | 031301014001 |  | 焦炉烘炉、热态工程 |  | 项
16 | 031301015001 |  | 管道安拆后的充气保护 |  | 项
17 | 031301016001 |  | 隧道内施工的通风、供水、供气、供电、照明及通讯设施 |  | 项
18 | 031301017001 |  | 脚手架搭拆 |  | 项 | 1 | 456.65 | 456.65 | 159.83 | 22.83
19 | 031301018001 |  | 其他措施 |  | 项
本页小计 | [7 empty] | 456.65 | 159.83 | 22.83
合 计 | [7 empty] | 456.65 | 159.83 | 22.83
表-08

## F.4 总价措施项目清单与计价表(表-11)带计算明细,~20
总价措施项目清单与计价表
工程名称： | 凉山州第二民族中学建设项目\弱电工程【配电房】 |  |  | 标段： |  |  | 第1页共2页
序号 | 项目编码 | 项目名称 | 计算基础 | 费率 （%） | 金额 （元） | 调整费率 (%) | 调整后金额 (元) | 备注
定额(人工费+机械费)
1 | 031302001001 | 安全文明施工费 |  | 项 | 2119.91
| ① | 环境保护费 | 分部分项工程及单价措施项目(定额人工费+定额机械费) | 1.1 | 118.97
| ② | 文明施工费 | 分部分项工程及单价措施项目(定额人工费+定额机械费) | 4.6 | 497.53
| ③ | 安全施工费 | 分部分项工程及单价措施项目(定额人工费+定额机械费) | 7.9 | 854.46
| ④ | 临时设施费 | 分部分项工程及单价措施项目(定额人工费+定额机械费) | 6 | 648.95
2 | 031302002001 | 夜间施工增加费 |  | 项 | 51.92
| ① | 夜间施工费 | 分部分项工程及单价措施项目(定额人工费+定额机械费) | 0.48 | 51.92
3 | 031302003001 | 非夜间施工增加 |  | 项
4 | 031302004001 | 二次搬运费 |  | 项 | 24.88
| ① | 二次搬运费 | 分部分项工程及单价措施项目(定额人工费+定额机械费) | 0.23 | 24.88
注：按施工方案计算的措施费，若无“计算基础”和“费率”的数值，也可只填“金额”数值，但应在备注栏说明施工方案出处或计算方法。用于投标报价时，“调整费率”及“调整后的金额”无需填写。
表-11
总价措施项目清单与计价表
工程名称： | 凉山州第二民族中学建设项目\弱电工程【配电房】 |  |  | 标段： |  |  | 第2页共2页
序号 | 项目编码 | 项目名称 | 计算基础 | 费率 （%） | 金额 （元） | 调整费率 (%) | 调整后金额 (元) | 备注
定额(人工费+机械费)
5 | 031302005001 | 冬雨季施工增加费 |  | 项 | 38.94
| ① | 冬雨季施工 | 分部分项工程及单价措施项目(定额人工费+定额机械费) | 0.36 | 38.94
6 | 031302006001 | 已完工程及设备保护费 |  | 项
7 | 031302008001 | 工程定位复测费 |  | 项 | 9.73
| ① | 工程定位复测 | 分部分项工程及单价措施项目(定额人工费+定额机械费) | 0.09 | 9.73
合计 |  |  |  |  | 2245.38
注：按施工方案计算的措施费，若无“计算基础”和“费率”的数值，也可只填“金额”数值，但应在备注栏说明施工方案出处或计算方法。用于投标报价时，“调整费率”及“调整后的金额”无需填写。
表-11

## G.1 其他项目清单与计价汇总表(表-12)【弱电工程‖配电~
其他项目清单与计价汇总表
工程名称： | 凉山州第二民族中学建设项目\弱电工程【配电房】 | 标段： |  | 第1页共1页
序号 | 项 目 名 称 | 金额(元) | 结算金额（元） | 备注
1 | 暂列金额 |  |  | 明细详见表-12-1
2 | 暂估价
2.1 | 材料(工程设备)暂估价/结算价 | - |  | 明细详见表-12-2
2.2 | 专业工程暂估价/结算价 |  |  | 明细详见表-12-3
3 | 计日工 |  |  | 明细详见表-12-4
4 | 总承包服务费 |  |  | 明细详见表-12-5
合 计 |  |  | - | -
注：材料（工程设备）暂估单价进入清单项目综合单价，此处不汇总。 表-12

## G.2 暂列金额明细表(表-12-1)【弱电工程‖配电房】
暂列金额明细表
工程名称： | 凉山州第二民族中学建设项目\弱电工程【配电房】 | 标段： |  |  | 第1页共1页
序号 | 项目名称 |  | 计量单位 | 暂定金额(元) | 备注
1 | 暂列金额 |  | 项
合 计 |  |  |  |  | -
注：此表由招标人填写，如不能详列，也可只列暂定金额总额，投标人应将上述暂列金额计入投标总价中。 表-12-1

## G.3 材料(工程设备)暂估单价及调整表(表-12-2)~20
材料(工程设备)暂估单价及调整表
工程名称： |  | 凉山州第二民族中学建设项目\弱电工程【配电房】 |  |  |  |  | 标段: |  |  |  | 第1页共1页
序号 | 材料(工程设备) 名称、规格、型号 |  | 计量 单位 | 数量 |  | 暂估(元) |  | 确认(元) |  | 差额±(元) |  | 备注
|  |  |  | 暂估 | 确认 | 单价 | 合价 | 单价 | 合价 | 单价 | 合价
合计
注：此表由招标人填写“暂估单价”，并在备注栏说明暂估价的材料、工程设备拟用在那些清单项目上，投标人应将上述材料、工程设备暂估单价计入工程量清单综合单价报价中。工程结算时，依据承发包双方确认价调整差额。 表-12-2

## G.4 专业工程暂估价表(表-12-3)【弱电工程‖配电房】
专业工程暂估价表
工程名称： | 凉山州第二民族中学建设项目\弱电工程【配电房】 |  | 标段： |  | 第1页共1页
序号 | 工程名称 | 工程内容 | 暂估金额(元) | 结算金额(元) | 差额±（元） | 备注
合 计 |  |  |  | - | - | -
注：此表“暂估金额”由招标人填写，投标人应将“暂估金额”计入投标总价中。结算时按合同约定结算金额填写。 表-12-3

## G.5 计日工表(表-12-4)【弱电工程‖配电房】
计 日 工 表
工程名称： |  | 凉山州第二民族中学建设项目\弱电工程【配电房】 |  | 标段： |  |  | 第1页共1页
编号 |  | 项目名称 | 单位 | 暂定数量 | 实际数量 | 综合单价(元) | 合价(元)
[7 empty] | 暂定 | 实际
一 |  | 人工
1 |  | 房屋建筑、仿古建筑、市政、园林绿化、抹灰工程、构筑物、爆破、城市轨道交通、既有及小区改造房屋建筑维修与加固、城市地下综合管廊、绿色建筑、装配式房屋建筑、城市道路桥梁养护维修、排水管网非开挖修复工程普工 | 工日
2 |  | 装饰（抹灰工程除外）、通用安装工程普工 | 工日
3 |  | 房屋建筑、仿古建筑、市政、园林绿化、抹灰工程、构筑物、爆破、城市轨道交通、既有及小区改造房屋建筑维修与加固、城市地下综合管廊、绿色建筑、装配式房屋建筑、城市道路桥梁养护维修、排水管网非开挖修复工程技工 | 工日
4 |  | 装饰（抹灰工程除外）、通用安装工程技工 | 工日
5 |  | 高级技工 | 工日
人工小计
二 |  | 材料
材料小计
三 |  | 施工机械
施工机械小计
总 计
注: | 1、此表项目名称、暂定数量由招标人填写，编制招标控制价时，单价由招标人按有关计价规定确定；投标时，单价由投标人自主报价，按暂定数量计算合价计入投标总价中。结算时，按发承包双方确认的实际数量计算合价。若采用一般计税法，材料单价、施工机械台班单价应不含税。 2、此表综合单价中包括管理费、利润、安全文明施工费等。
表-12-4

## G.6 总承包服务费计价表(表-12-5)【弱电工程‖配电房】
总承包服务费计价表
工程名称： | 凉山州第二民族中学建设项目\弱电工程【配电房】 |  |  | 标段： | 第1页共1页
序号 | 项目名称 | 项目价值 (元） | 服务内容 | 计算基础 | 费率（%） | 金额（元）
| 合 计 | - | - |  | -
注：此表项目名称、服务内容由招标人填写，编制招标控制价时，费率及金额由招标人按有关计价规定确定；投标时，费率及金额由投标人自主报价，计入投标总价中。 表-12-5

## K.1 发包人提供材料和工程设备一览表(表-19)【弱电~20
发包人提供材料和工程设备一览表
工程名称： | 凉山州第二民族中学建设项目\弱电工程【配电房】 |  |  | 标段： |  | 第1页共1页
序号 | 材料(工程设备)名称、规格、型号 | 单位 | 数量 | 单价(元) | 交货方式 | 送达地点 | 备注
注：此表由招标人填写，供投标人在投标报价时确定总承包服务费时参考。
表-19

## K.2 承包人提供主要材料和工程设备一览表(表-20)【~20
承包人提供主要材料和工程设备一览表 （适用造价信息差额调整法）
工程名称： |  | 凉山州第二民族中学建设项目\弱电工程【配电房】 |  |  |  | 标段： |  |  | 第1页共2页
序号 |  | 名称、规格、型号 | 单位 | 数量 | 风险系数% |  | 基准单价(元) | 投标单价(元) | 发承包人确认单价(元) | 备注
1 |  | 六类非屏蔽双绞线缆 VN-6008 | m | 109.977 |  |  |  | 4.41
2 |  | 高清网络枪型摄像机 DS-2CD2T48AXM/LS | 台 | 4 |  |  |  | 1111.58
3 |  | 单模光纤跳线 SC-SC | 条 | 16 |  |  |  | 24.46
4 |  | 单模光纤跳线 SC-LC | 条 | 4 |  |  |  | 24.46
5 |  | 六类非屏蔽配线架 VN-2406A | 个 | 2 |  |  |  | 1203.56
6 |  | 理线架 VN-1100 | 个 | 4.04 |  |  |  | 97.85
7 |  | 枪机支架 DS-1292ZJ-K | 个 | 4 |  |  |  | 78.28
8 |  | 8芯单模光缆 GYTA-(8)B1 | m | 469.2 |  |  |  | 4.41
9 |  | 光缆终端盒 24芯 | 个 | 2 |  |  |  | 200.59
10 |  | 网络机柜 600×600×2000mm | 个 | 1 |  |  |  | 3424.75
11 |  | 110配线架 VN-5400 | 个 | 1 |  |  |  | 371.83
12 |  | 24芯单模光缆 GYTA-(24)B1 | m | 387.6 |  |  |  | 9.30
13 |  | 光电转换器 8路 | 台 | 1 |  |  |  | 831.73
14 |  | 双口信息面板 VN-1002 | 个 | 1.01 |  |  |  | 8.32
15 |  | 六类非屏蔽RJ45模块 VN-6108 | 个 | 2.02 |  |  |  | 35.23
16 |  | PVC25管 DN25 | m | 84.56 |  |  |  | 2.17
17 |  | 六类非屏蔽双绞线缆跳线 VN-6600-2 | 条 | 8 |  |  |  | 24.46
18 |  | 光纤连接器材 SC-SC | 套 | 32.32 |  |  |  | 7.83
注: | 1.此表由招标人填写除“投标单价”栏的内容，投标人在投标时自主确定投标单价。 2.招标人应优先采用工程造价管理机构发布的单价作为基准单价，未发布的，通过市场调查确定其基准单价。
表-20
承包人提供主要材料和工程设备一览表 （适用造价信息差额调整法）
工程名称： |  | 凉山州第二民族中学建设项目\弱电工程【配电房】 |  |  |  | 标段： |  |  | 第2页共2页
序号 |  | 名称、规格、型号 | 单位 | 数量 | 风险系数% |  | 基准单价(元) | 投标单价(元) | 发承包人确认单价(元) | 备注
19 |  | 六位PDU插座 ZZT－1.5UA－M8－K | 套 | 1 |  |  |  | 450.11
20 |  | 监控收纳箱 定制 | 个 | 4 |  |  |  | 66.54
21 |  | 千兆光模块 SFP-GE-LX-SM1310-D | 个 | 2 |  |  |  | 567.53
22 |  | 摄像机防雷模块 POE-HL-POE1000E | 个 | 4 |  |  |  | 450.11
23 |  | 8口千兆POE交换机 S1210F-HPWR | 台 | 2 |  |  |  | 1546.03
注: | 1.此表由招标人填写除“投标单价”栏的内容，投标人在投标时自主确定投标单价。 2.招标人应优先采用工程造价管理机构发布的单价作为基准单价，未发布的，通过市场调查确定其基准单价。
表-20

## E.3 单位工程招标控制价投标报价汇总表(表-04-1)~21
单位工程招标控制价/投标报价汇总表
（适用于一般计税方法）
工程名称： |  | 凉山州第二民族中学建设项目\出入口车辆道闸系统、人行通道管控系统、液压升降柱防冲撞系统、一键报警系统、教室拾音系统增量【安装工程】 | 标段： | 第1页 共2页
序号 |  | 汇总内容 | 金 额（元） | 其中:暂估价(元)
1 |  | 分部分项及单价措施项目 | 1259084.62
1.1 |  | 出入口车辆道闸系统 | 327707.91
1.2 |  | 人行通道管控系统 | 315791.39
1.3 |  | 液压升降柱防冲撞系统 | 490761.91
1.4 |  | 一键报警系统系统 | 65538.65
1.5 |  | 教室拾音系统 | 56669.74
1.6 |  | 单价措施项目 | 2615.02
2 |  | 总价措施项目 | 14757.46 | -
2.1 |  | 其中：安全文明施工费 | 13620.76 | -
3 |  | 其他项目 |  | -
3.1 |  | 其中：暂列金额 |  | -
3.2 |  | 其中：专业工程暂估价 |  | -
3.3 |  | 其中：计日工 |  | -
3.4 |  | 其中：总承包服务费 |  | -
4 |  | 规费 | 7883.27 | -
5 |  | 创优质工程奖补偿奖励费 |  | -
注: | 1.本表适用于单位工程招标控制价或投标报价的汇总，如无单位工程划分，单项工程也使用本表汇总。 2.税前不含税工程造价6=1+2+3+4+5。（其中各项费用均不含税） 3.销项增值税额=[税前不含税工程造价-按规定不计税的工程设备金额-除税甲供材料（设备）费]×税率。 表-04-1
单位工程招标控制价/投标报价汇总表
（适用于一般计税方法）
工程名称： |  | 凉山州第二民族中学建设项目\出入口车辆道闸系统、人行通道管控系统、液压升降柱防冲撞系统、一键报警系统、教室拾音系统增量【安装工程】 | 标段： | 第2页 共2页
序号 |  | 汇总内容 | 金 额（元） | 其中:暂估价(元)
6 |  | 税前不含税工程造价 | 1281725.35 | -
6.1 |  | 其中：除税甲供材料（设备）费 |  | -
7 |  | 销项增值税额 | 115355.28 | -
8 |  | 附加税 | 4011.80 | -
招标控制价/投标报价总价合计=税前不含税工程造价+销项增值税额+附加税 |  |  | 1401092.43
注: | 1.本表适用于单位工程招标控制价或投标报价的汇总，如无单位工程划分，单项工程也使用本表汇总。 2.税前不含税工程造价6=1+2+3+4+5。（其中各项费用均不含税） 3.销项增值税额=[税前不含税工程造价-按规定不计税的工程设备金额-除税甲供材料（设备）费]×税率。 表-04-1

## F.1.1 分部分项工程清单计价表(表-08)不带分部【出入~
分部分项工程清单与计价表
工程名称： |  | 凉山州第二民族中学建设项目\出入口车辆道闸系统、人行通道管控系统、液压升降柱防冲撞系统、一键报警系统、教室拾音系统增量【安装工程】 |  |  |  | 标段： |  |  | 第1页共34页
序号 | 项目编码 |  | 项目名称 | 项目特征描述 | 计量 单位 | 工程量 | 金额（元）
[7 empty] | 综合单价 | 合价 | 其中
[9 empty] | 定额人工费 | 定额机械费 | 暂估价
1 | 030507016071 |  | 智能道闸一体机 | 1.名称 :智能道闸一体机 2.品牌：海康威视 3.型号：DS-TMC677-AXM 4.功能：A. 出入口抓拍显示一体化道闸，由抓拍机、显示屏、语音对讲模块、语音播报模块、LED补光灯、雷达、道闸等组成，内置电动变焦镜头； B. 集成行星齿轮道闸，快速抬杆慢速落杆，直杆长度≥4米，运行速度≤2秒； C. 具有≥1个10M/100M/1000M自适应RJ45网口、≥1个RS-232接口、≥3路触发输入、≥2路继电器输出、≥1个TF卡槽； D. 不低于四行四字三色LED屏，分辨率≥64×64，显示内容可灵活配置； E. 支持视频触发、线圈触发、雷达触发等多种触发方式，车辆捕获率≥99%； | 台 | 6 | 38617.96 | 231707.76 | 4752.00 | 91.20
本页小计 | [7 empty] | 231707.76 | 4752.00 | 91.20
表-08
分部分项工程清单与计价表
工程名称： |  | 凉山州第二民族中学建设项目\出入口车辆道闸系统、人行通道管控系统、液压升降柱防冲撞系统、一键报警系统、教室拾音系统增量【安装工程】 |  |  |  | 标段： |  |  | 第2页共34页
序号 | 项目编码 |  | 项目名称 | 项目特征描述 | 计量 单位 | 工程量 | 金额（元）
[7 empty] | 综合单价 | 合价 | 其中
[9 empty] | 定额人工费 | 定额机械费 | 暂估价
2 | 030507016072 |  | 道闸控制器 | 1.名称 :道闸控制器 2.品牌：海康威视 3.型号：DS-TPE300-S/P 4.功能：4.1、双千兆网卡，支持网络容错以及双网络IP设定、双网隔离等应用； 4.2、8个百兆兆自适应RJ45网口具备交换机功能，可接入多路网络设备； 4.3、1个标准全功能RS232接口，可直接接入标准RS232接口设备； 4.4、标配128G SSD，应对恶略运行环境，适应性更强； 4.5、支持大容量图片存储，可选配一块3.5寸机械硬盘； 4.6、预安装BIOS，自主设计开发BIOS，系统运行稳定可靠； 4.7、3.5mm标准音频孔设计，便于接入标准接口音频设备； | 套 | 3 | 13460.61 | 40381.83 | 915.75 | 6.03
本页小计 | [7 empty] | 40381.83 | 915.75 | 6.03
表-08
分部分项工程清单与计价表
工程名称： |  | 凉山州第二民族中学建设项目\出入口车辆道闸系统、人行通道管控系统、液压升降柱防冲撞系统、一键报警系统、教室拾音系统增量【安装工程】 |  |  |  | 标段： |  |  | 第3页共34页
序号 | 项目编码 |  | 项目名称 | 项目特征描述 | 计量 单位 | 工程量 | 金额（元）
[7 empty] | 综合单价 | 合价 | 其中
[9 empty] | 定额人工费 | 定额机械费 | 暂估价
4.8、HDMI/VGA显示器输出支持，较好的兼容外部显示设备接入； 4.9、发热量小，优良散热设计，可保证在-20℃~+70℃温度下稳定运行；
3 | 030507016073 |  | 减速带 | 1.名称 :减速带 2.类别 :塑料 | 米 | 18 | 555.57 | 10000.26 | 4320.00 | 61.56
4 | 010501006074 |  | 道闸安全岛 | 1.混凝土种类 :商品混凝土 2.混凝土强度等级 ：C30 | 处 | 3 | 2374.56 | 7123.68 | 1728.33 | 17.10
5 | 030501012075 |  | 8口千兆交换机 | 1.名称:8口千兆交换机 2.品牌：H3C 3.型号：S8G-U 4.功能 :上行端口速率：千兆/端口类型：电口/端口数量：8口/下行端口速率：千兆/下行接口类型：以太网交换机/端口供电功能：POE供电 5.层数:桌面式交换机 | 台 | 3 | 1004.13 | 3012.39 | 1080.00 | 27.69
本页小计 | [7 empty] | 20136.33 | 7128.33 | 106.35
表-08
分部分项工程清单与计价表
工程名称： |  | 凉山州第二民族中学建设项目\出入口车辆道闸系统、人行通道管控系统、液压升降柱防冲撞系统、一键报警系统、教室拾音系统增量【安装工程】 |  |  |  | 标段： |  |  | 第4页共34页
序号 | 项目编码 |  | 项目名称 | 项目特征描述 | 计量 单位 | 工程量 | 金额（元）
[7 empty] | 综合单价 | 合价 | 其中
[9 empty] | 定额人工费 | 定额机械费 | 暂估价
6 | 030507006041 |  | 非机动车通道门 | 1.名称 :通道平开门 2.品牌：海康威视 3.型号：DS-K3AP121S-PG 4.功能：4.1、含控制器、自动开门器、门禁锁； 4.2、通道宽度890mm—1400mm，尺寸可以现场调节； 4.3、工作电压24VDC，工作温度范围-20℃~50℃； 4.4、灯箱广告LED发光均匀； 4.5、开合方向可控制，开合方式可遥控，（自带两遥控器）； 4.6、遇阻保护：设备采用雷达感应技术，支持遇阻反弹和防夹保护功能； 4.7、控制调节：关门力度，开门保持时间，广告门开、关门速度，减速角度、加速度可调节； | 台 | 1 | 18743.87 | 18743.87 | 360.00 | 5.10
本页小计 | [7 empty] | 18743.87 | 360.00 | 5.10
表-08
分部分项工程清单与计价表
工程名称： |  | 凉山州第二民族中学建设项目\出入口车辆道闸系统、人行通道管控系统、液压升降柱防冲撞系统、一键报警系统、教室拾音系统增量【安装工程】 |  |  |  | 标段： |  |  | 第5页共34页
序号 | 项目编码 |  | 项目名称 | 项目特征描述 | 计量 单位 | 工程量 | 金额（元）
[7 empty] | 综合单价 | 合价 | 其中
[9 empty] | 定额人工费 | 定额机械费 | 暂估价
7 | 030507005039 |  | 入口人脸识别机 | 1.名称 :人脸门禁一体机 2.品牌：海康威视 3.型号：DS-K1T698MX 4.功能：4.1.人脸门禁一体机，设备采用≥7英寸触摸显示屏，屏幕分辨率≥1024*600，可显示软件界面及操作提示，设备实时检测最大人脸，具有人脸框提示设计，方便校准。 4.2.不少于2个摄像头（1个可见光摄像头+1个红外摄像头），码流支持≥1920×1080@25帧/秒，适应强光、逆光、弱光等条件下的人脸识别，支持通过人脸及人体测光，快速调节图像亮度 4.3.设备支持≥10000张人脸白名单、≥50000张卡片，≥150000条本地出入记录，支持通过韦根接口外接门禁主机或韦根读卡器； 4.4.屏幕采用不低于水滴屏全贴合工艺，玻璃屏占比≥90%，屏幕流明度≥ | 台 | 2 | 3947.25 | 7894.50 | 288.00 | 0.56
本页小计 | [7 empty] | 7894.50 | 288.00 | 0.56
表-08
分部分项工程清单与计价表
工程名称： |  | 凉山州第二民族中学建设项目\出入口车辆道闸系统、人行通道管控系统、液压升降柱防冲撞系统、一键报警系统、教室拾音系统增量【安装工程】 |  |  |  | 标段： |  |  | 第6页共34页
序号 | 项目编码 |  | 项目名称 | 项目特征描述 | 计量 单位 | 工程量 | 金额（元）
[7 empty] | 综合单价 | 合价 | 其中
[9 empty] | 定额人工费 | 定额机械费 | 暂估价
600cd/㎡，具有指示灯支持固定频率的亮起和熄灭（呼吸状态）及识别状态提示； 4.5.前面板防破坏能力不低于 IK07 ，后壳防破坏能力不低于IK10 ，防护等级不低于IP66，支持选择嵌入式、壁挂、桌面、立式、人员通道安装； 4.6.人脸1:1对比平均时间≤120ms ，认假率≤0.0002% ，拒真率≤1%，准确率≥99%； 4.7.支持 IC 卡识读，支持配置防卡片复制安全机制，第三方卡片或复制卡片可屏蔽识读；支持识读模块的扩展功能，形成一体化识别终端，扩展模块支持二维码、蓝牙和指纹识读，支持type C热插拔连接； 4.8.支持刷卡+密码、指纹+密码、指纹+刷卡、人脸+指纹、人脸+密码、人脸+刷卡
本页小计
表-08
分部分项工程清单与计价表
工程名称： |  | 凉山州第二民族中学建设项目\出入口车辆道闸系统、人行通道管控系统、液压升降柱防冲撞系统、一键报警系统、教室拾音系统增量【安装工程】 |  |  |  | 标段： |  |  | 第7页共34页
序号 | 项目编码 |  | 项目名称 | 项目特征描述 | 计量 单位 | 工程量 | 金额（元）
[7 empty] | 综合单价 | 合价 | 其中
[9 empty] | 定额人工费 | 定额机械费 | 暂估价
、指纹+刷卡+密码、人脸+指纹+刷卡、人脸+密码+指纹等复合认证； 4.9.支持与管理平台或客户端中心、室内机、管理机、手机 APP 可视对讲，支持配置一键呼叫管理机或室内机的可视对讲，支持与广播主机呼叫对讲，支持中心广播主机向设备广播喊话，支持在管理中心远程视频预览，支持接入NVR设备实现视频监控录像； 4.10.支持设备信息查询、用户信息管理、设备时间管理、系统维护、安全操作管理、技术参数配置、 设备图像参数配置、图像美颜参数配置、待机广告界面图片下发及播放时间配置，支持比对结果提示语音自定义配置，支持按时段配置自定义语音，支持不少于8 个时段自定义； 4.11.具有≥1个RS485、≥
本页小计
表-08
分部分项工程清单与计价表
工程名称： |  | 凉山州第二民族中学建设项目\出入口车辆道闸系统、人行通道管控系统、液压升降柱防冲撞系统、一键报警系统、教室拾音系统增量【安装工程】 |  |  |  | 标段： |  |  | 第8页共34页
序号 | 项目编码 |  | 项目名称 | 项目特征描述 | 计量 单位 | 工程量 | 金额（元）
[7 empty] | 综合单价 | 合价 | 其中
[9 empty] | 定额人工费 | 定额机械费 | 暂估价
1个wiegand 、≥1个typeC、≥1个门磁、≥2个报警输入、≥1个防拆、≥1个开门按钮、≥1个电锁、≥1个报警输出，内置扬声器，工作温度范围不低于-30℃～60℃；
8 | 030502005076 |  | 六类非屏蔽双绞线缆 | 1.名称:六类非屏蔽双绞线缆 2.品牌:威诺 3.型号:VN-6008 4.规格:23 AWG实芯裸铜导体 5.线缆对数:4对 6.敷设方式:穿管 | m | 1000 | 0.43 | 430.00 | 110.00
9 | 030411004077 |  | 电源线 | 1.名称:多芯软导线 RVV3*2.5m㎡ 2.品牌:威诺 3.配线形式:穿管 4.规格：RVV3*2.5m㎡ 5.材质：铜芯 | m | 260 | 11.23 | 2919.80 | 288.60
本页小计 | [7 empty] | 3349.80 | 398.60
表-08
分部分项工程清单与计价表
工程名称： |  | 凉山州第二民族中学建设项目\出入口车辆道闸系统、人行通道管控系统、液压升降柱防冲撞系统、一键报警系统、教室拾音系统增量【安装工程】 |  |  |  | 标段： |  |  | 第9页共34页
序号 | 项目编码 |  | 项目名称 | 项目特征描述 | 计量 单位 | 工程量 | 金额（元）
[7 empty] | 综合单价 | 合价 | 其中
[9 empty] | 定额人工费 | 定额机械费 | 暂估价
10 | 030411001078 |  | PVC25配管 | 1.名称:PVC25配管 2.品牌:多联 3.材质:PVC 4.规格:25 5.配置形式:墙面凿槽暗敷 | m | 420 | 11.39 | 4783.80 | 2633.40
11 | 030507017079 |  | 停车场管理系统分系统调试 | 1.名称 :停车场管理系统分系统调试 2.通道数:2 | 系统 | 1 | 710.02 | 710.02 | 525.00 | 6.72
本页小计 | [7 empty] | 5493.82 | 3158.40 | 6.72
表-08
分部分项工程清单与计价表
工程名称： |  | 凉山州第二民族中学建设项目\出入口车辆道闸系统、人行通道管控系统、液压升降柱防冲撞系统、一键报警系统、教室拾音系统增量【安装工程】 |  |  |  | 标段： |  |  | 第10页共34页
序号 | 项目编码 |  | 项目名称 | 项目特征描述 | 计量 单位 | 工程量 | 金额（元）
[7 empty] | 综合单价 | 合价 | 其中
[9 empty] | 定额人工费 | 定额机械费 | 暂估价
12 | 030507006054 |  | 人行通道闸机（左） | 1.名称:人行通道闸机 2.品牌：海康威视 3.型号：DS-K3B423-L 4.功能：4.技术参数:4.1、产品尺寸：1200mm×218mm×1023mm; 4.2、通道宽度：550mm-1400mm，超过1100mm时，仅支持金属门翼且门翼打开后会超出箱体; 4.3、箱体材质：SUS304，顶盖厚度1.5mm，±10%; 4.4、门翼材质：不锈钢/亚克力(可选); 4.5、电机类型：直流无刷电机; 4.6、红外对数：6对; 4.7、使用场景：IP54 室内外; 4.8、设备容量：支持6万张普通卡、3千张来宾卡、18万条事件记录; 4.9、通行速度：20-60人每分钟，受人员情况和通行模式影响; | 台 | 2 | 12349.83 | 24699.66 | 432.00 | 4.48
本页小计 | [7 empty] | 24699.66 | 432.00 | 4.48
表-08
分部分项工程清单与计价表
工程名称： |  | 凉山州第二民族中学建设项目\出入口车辆道闸系统、人行通道管控系统、液压升降柱防冲撞系统、一键报警系统、教室拾音系统增量【安装工程】 |  |  |  | 标段： |  |  | 第11页共34页
序号 | 项目编码 |  | 项目名称 | 项目特征描述 | 计量 单位 | 工程量 | 金额（元）
[7 empty] | 综合单价 | 合价 | 其中
[9 empty] | 定额人工费 | 定额机械费 | 暂估价
4.10、电压功率：AC 100~240V/50~60HZ/ 单通道（一组通道）额定功率：200W; 4.11、工作温度：-30℃~70℃; 4.12、物理接口：TCP/IP,I/O,RS232,RS485; 4.13. 设备采用特殊风道设计及器件保护罩，最大程度解决凝露问题； 4.14. 设备具备自检测、自诊断、自动报警及声光报警功能，含非法闯入报警，反向闯入报警，尾随报警，翻越报警； 4.15. 自带漏电保护器，整机相关电气模块工作电压均不超过24V;
本页小计
表-08
分部分项工程清单与计价表
工程名称： |  | 凉山州第二民族中学建设项目\出入口车辆道闸系统、人行通道管控系统、液压升降柱防冲撞系统、一键报警系统、教室拾音系统增量【安装工程】 |  |  |  | 标段： |  |  | 第12页共34页
序号 | 项目编码 |  | 项目名称 | 项目特征描述 | 计量 单位 | 工程量 | 金额（元）
[7 empty] | 综合单价 | 合价 | 其中
[9 empty] | 定额人工费 | 定额机械费 | 暂估价
13 | 030507006055 |  | 人行通道闸机（中） | 1.名称:人行通道闸机 2.品牌：海康威视 3.型号：DS-K3B423-M 4.技术参数:4.1、产品尺寸：1200mm×218mm×1023mm; 4.2、通道宽度：550mm-1400mm，超过1100mm时，仅支持金属门翼且门翼打开后会超出箱体; 4.3、箱体材质：SUS304，顶盖厚度1.5mm，±10%; 4.4、门翼材质：不锈钢/亚克力(可选); 4.5、电机类型：直流无刷电机; 4.6、红外对数：6对; 4.7、使用场景：IP54 室内外; 4.8、设备容量：支持6万张普通卡、3千张来宾卡、18万条事件记录; 4.9、通行速度：20-60人每分钟，受人员情况和通行模式影响; | 台 | 8 | 16899.83 | 135198.64 | 1728.00 | 17.92
本页小计 | [7 empty] | 135198.64 | 1728.00 | 17.92
表-08
分部分项工程清单与计价表
工程名称： |  | 凉山州第二民族中学建设项目\出入口车辆道闸系统、人行通道管控系统、液压升降柱防冲撞系统、一键报警系统、教室拾音系统增量【安装工程】 |  |  |  | 标段： |  |  | 第13页共34页
序号 | 项目编码 |  | 项目名称 | 项目特征描述 | 计量 单位 | 工程量 | 金额（元）
[7 empty] | 综合单价 | 合价 | 其中
[9 empty] | 定额人工费 | 定额机械费 | 暂估价
4.10、电压功率：AC 100~240V/50~60HZ/ 单通道（一组通道）额定功率：200W; 4.11、工作温度：-30℃~70℃; 4.12、物理接口：TCP/IP,I/O,RS232,RS485; 4.13. 设备采用特殊风道设计及器件保护罩，最大程度解决凝露问题； 4.14. 设备具备自检测、自诊断、自动报警及声光报警功能，含非法闯入报警，反向闯入报警，尾随报警，翻越报警； 4.15. 自带漏电保护器，整机相关电气模块工作电压均不超过24V;
本页小计
表-08
分部分项工程清单与计价表
工程名称： |  | 凉山州第二民族中学建设项目\出入口车辆道闸系统、人行通道管控系统、液压升降柱防冲撞系统、一键报警系统、教室拾音系统增量【安装工程】 |  |  |  | 标段： |  |  | 第14页共34页
序号 | 项目编码 |  | 项目名称 | 项目特征描述 | 计量 单位 | 工程量 | 金额（元）
[7 empty] | 综合单价 | 合价 | 其中
[9 empty] | 定额人工费 | 定额机械费 | 暂估价
14 | 030507006056 |  | 人行通道闸机（右） | 1.名称:人行通道闸机 2.品牌：海康威视 3.型号：DS-K3B423-R 4.功能：4.技术参数:4.1、产品尺寸：1200mm×218mm×1023mm; 4.2、通道宽度：550mm-1400mm，超过1100mm时，仅支持金属门翼且门翼打开后会超出箱体; 4.3、箱体材质：SUS304，顶盖厚度1.5mm，±10%; 4.4、门翼材质：不锈钢/亚克力(可选); 4.5、电机类型：直流无刷电机; 4.6、红外对数：6对; 4.7、使用场景：IP54 室内外; 4.8、设备容量：支持6万张普通卡、3千张来宾卡、18万条事件记录; 4.9、通行速度：20-60人每分钟，受人员情况和通行模式影响; | 台 | 2 | 12349.83 | 24699.66 | 432.00 | 4.48
本页小计 | [7 empty] | 24699.66 | 432.00 | 4.48
表-08
分部分项工程清单与计价表
工程名称： |  | 凉山州第二民族中学建设项目\出入口车辆道闸系统、人行通道管控系统、液压升降柱防冲撞系统、一键报警系统、教室拾音系统增量【安装工程】 |  |  |  | 标段： |  |  | 第15页共34页
序号 | 项目编码 |  | 项目名称 | 项目特征描述 | 计量 单位 | 工程量 | 金额（元）
[7 empty] | 综合单价 | 合价 | 其中
[9 empty] | 定额人工费 | 定额机械费 | 暂估价
4.10、电压功率：AC 100~240V/50~60HZ/ 单通道（一组通道）额定功率：200W; 4.11、工作温度：-30℃~70℃; 4.12、物理接口：TCP/IP,I/O,RS232,RS485; 4.13. 设备采用特殊风道设计及器件保护罩，最大程度解决凝露问题； 4.14. 设备具备自检测、自诊断、自动报警及声光报警功能，含非法闯入报警，反向闯入报警，尾随报警，翻越报警； 4.15. 自带漏电保护器，整机相关电气模块工作电压均不超过24V;
本页小计
表-08
分部分项工程清单与计价表
工程名称： |  | 凉山州第二民族中学建设项目\出入口车辆道闸系统、人行通道管控系统、液压升降柱防冲撞系统、一键报警系统、教室拾音系统增量【安装工程】 |  |  |  | 标段： |  |  | 第16页共34页
序号 | 项目编码 |  | 项目名称 | 项目特征描述 | 计量 单位 | 工程量 | 金额（元）
[7 empty] | 综合单价 | 合价 | 其中
[9 empty] | 定额人工费 | 定额机械费 | 暂估价
15 | 030507005057 |  | 人脸识别一体机 | 1.名称:通道人脸机 2.品牌：海康威视 3.型号：DS-K5678AXM/CD 4.技术参数： 4.1、操作系统：嵌入式Linux操作系统； 4.2、屏幕参数：7英寸LCD触摸显示屏，屏幕比例9:16，屏幕分辨率600*1024； 4.3、摄像头参数：采用宽动态200万双目摄像头； 4.4、认证方式：支持人脸、密码、二维码（通过摄像头识别）认证方式，可通过 485 接口外接读卡器，也通过 USB 接口外接身份证，实现人证比对功能； 4.5、人脸识别：采用深度学习算法，支持照片、视频防假；1:N人脸识别速度≤0.2s，人脸验证准确率≥99%； 4.6、存储容量：本地支持50000张人脸、50000张 | 台 | 20 | 5157.25 | 103145.00 | 2880.00 | 5.60
本页小计 | [7 empty] | 103145.00 | 2880.00 | 5.60
表-08
分部分项工程清单与计价表
工程名称： |  | 凉山州第二民族中学建设项目\出入口车辆道闸系统、人行通道管控系统、液压升降柱防冲撞系统、一键报警系统、教室拾音系统增量【安装工程】 |  |  |  | 标段： |  |  | 第17页共34页
序号 | 项目编码 |  | 项目名称 | 项目特征描述 | 计量 单位 | 工程量 | 金额（元）
[7 empty] | 综合单价 | 合价 | 其中
[9 empty] | 定额人工费 | 定额机械费 | 暂估价
卡（外接读卡器），100000条事件记录； 4.7、硬件接口：LAN*1、RS485*1、韦根*1（双向 26/34）、USB*1、电锁*1、门磁*1、报警输入*2、报警输出*1、开门按钮*1； 4.8、通信方式：有线网络、WiFi； 4.9、使用环境：IP65，室内外环境（室外使用必须搭配遮阳罩）； 4.10、安装方式：配合人员通道安装； 4.11、工作电压： DC 12V/2A； 4.12、可视对讲：支持和云平台、客户端、室内机、管理机进行可视对讲；支持配置一键呼叫室内机或管理机；支持副门口机或围墙机模式； 4.13、视频预览：支持管理中心远程视频预览，支持接入NVR设备，实现视频监
本页小计
表-08
分部分项工程清单与计价表
工程名称： |  | 凉山州第二民族中学建设项目\出入口车辆道闸系统、人行通道管控系统、液压升降柱防冲撞系统、一键报警系统、教室拾音系统增量【安装工程】 |  |  |  | 标段： |  |  | 第18页共34页
序号 | 项目编码 |  | 项目名称 | 项目特征描述 | 计量 单位 | 工程量 | 金额（元）
[7 empty] | 综合单价 | 合价 | 其中
[9 empty] | 定额人工费 | 定额机械费 | 暂估价
控录像，编码格式H.264； 4.14、口罩检测：支持口罩检测模式，可配置提醒戴口罩模式、强制戴口罩模式，关联门禁控制； 4.15、安全帽检测：支持工地安全帽检测功能，可配置提醒安全帽模式、强制戴安全帽模式，关联门禁控制； 4.16、识别界面可配：识别主界面的“呼叫”、“二维码”、“密码”的按键图标可分别配置是否显示； 4.17、认证结果显示可配：支持认证成功界面的“照片”、“姓名”、“工号”信息可配置是否显示； 4.18、认证结果语音自定义：集成文字转语音（TTS）和语音合成技术，认证成功和认证失败的语音可以分别配置4个时间段进行自定义播报，同时认证成功的语音可叠加播报姓名；
本页小计
表-08
分部分项工程清单与计价表
工程名称： |  | 凉山州第二民族中学建设项目\出入口车辆道闸系统、人行通道管控系统、液压升降柱防冲撞系统、一键报警系统、教室拾音系统增量【安装工程】 |  |  |  | 标段： |  |  | 第19页共34页
序号 | 项目编码 |  | 项目名称 | 项目特征描述 | 计量 单位 | 工程量 | 金额（元）
[7 empty] | 综合单价 | 合价 | 其中
[9 empty] | 定额人工费 | 定额机械费 | 暂估价
4.19、外接安全模块：支持通过RS485接入门控安全模块，防止主机被恶意破坏的情况下，门锁不被打开； 4.20、外接读卡器：支持通过RS485或韦根（W26/W34）接口外接1个读卡器，同时可实现单门反潜回功能； 4.21、读卡器模式：支持通过RS485或韦根（W26/W34）接入门禁控制器，作为读卡器模式使用； 4.22、门禁计划模板：支持255组计划模板管理，128个周计划，1024个假日计划；支持常开、常闭时段管理； 4.23、组合认证：刷卡+密码、刷卡+人脸、人脸+密码等组合认证方式（外接读卡器后可实现含刷卡组合认证）； 4.24、多重认证：支持多个人员认证（人脸、刷卡
本页小计
表-08
分部分项工程清单与计价表
工程名称： |  | 凉山州第二民族中学建设项目\出入口车辆道闸系统、人行通道管控系统、液压升降柱防冲撞系统、一键报警系统、教室拾音系统增量【安装工程】 |  |  |  | 标段： |  |  | 第20页共34页
序号 | 项目编码 |  | 项目名称 | 项目特征描述 | 计量 单位 | 工程量 | 金额（元）
[7 empty] | 综合单价 | 合价 | 其中
[9 empty] | 定额人工费 | 定额机械费 | 暂估价
等）通过后才开门（外接读卡器后可实现含刷卡多重认证）； 4.25、黑名单核验：支持中心下发黑名单人员信息，实现本地黑名单核验； 4.26、报警功能：设备支持防拆报警、门被外力开起报警、胁迫卡和胁迫密码报警、黑名单报警等； 4.27、事件上传：在线状态下将设备认证结果及联动抓拍照片实时上传给平台，支持断网续传功能，设备离线状态下产生事件在与平台连接后会重新上传； 4.28、单机使用：设备可进行本地管理，支持本地注册人脸、查询、设置、管理设备参数等； 4.29、WEB管理：支持Web端管理，可进行人员管理、参数配置、事件查询、系统维护等操作。
本页小计
表-08
分部分项工程清单与计价表
工程名称： |  | 凉山州第二民族中学建设项目\出入口车辆道闸系统、人行通道管控系统、液压升降柱防冲撞系统、一键报警系统、教室拾音系统增量【安装工程】 |  |  |  | 标段： |  |  | 第21页共34页
序号 | 项目编码 |  | 项目名称 | 项目特征描述 | 计量 单位 | 工程量 | 金额（元）
[7 empty] | 综合单价 | 合价 | 其中
[9 empty] | 定额人工费 | 定额机械费 | 暂估价
16 | 030501012058 |  | 24口网络交换机 | 1.名称：24口网络交换机 2.型号：LS-E528C-H1 3.端口硬件：支持24个10/100/1000BASE-T电口,支持4个1000BASE-X SFP端口,支持AC； 4.交换容量：336Gbps/3.36Tbps，包转发率：96Mpps/126Mpps； 5.其他：满足设计、规范要求 | 台 | 2 | 5309.13 | 10618.26 | 720.00 | 18.46
17 | 030502005059 |  | 六类非屏蔽双绞线缆 | 1.名称:六类非屏蔽双绞线缆 2.品牌:威诺 3.型号:VN-6008 4.规格:23 AWG实芯裸铜导体 5.线缆对数:4对 6.敷设方式:穿管 | m | 805 | 6.87 | 5530.35 | 1384.60 | 24.15
18 | 030411004060 |  | 电源线 | 1.名称:多芯软导线 RVV3*2.5m㎡ 2.品牌:威诺 3.配线形式:穿管 4.规格：RVV3*2.5m㎡ 5.材质：铜芯 | m | 265 | 11.23 | 2975.95 | 294.15
本页小计 | [7 empty] | 19124.56 | 2398.75 | 42.61
表-08
分部分项工程清单与计价表
工程名称： |  | 凉山州第二民族中学建设项目\出入口车辆道闸系统、人行通道管控系统、液压升降柱防冲撞系统、一键报警系统、教室拾音系统增量【安装工程】 |  |  |  | 标段： |  |  | 第22页共34页
序号 | 项目编码 |  | 项目名称 | 项目特征描述 | 计量 单位 | 工程量 | 金额（元）
[7 empty] | 综合单价 | 合价 | 其中
[9 empty] | 定额人工费 | 定额机械费 | 暂估价
19 | 030411001061 |  | PVC25配管 | 1.名称:PVC25配管 2.品牌:多联 3.材质:PVC 4.规格:25 5.配置形式:墙面凿槽暗敷 | m | 390 | 11.39 | 4442.10 | 2445.30
20 | 030507017062 |  | 安全防范分系统调试 | 1.名称 2.类别 3.通道数 | 系统 | 1 | 4481.77 | 4481.77 | 3300.00 | 57.92
本页小计 | [7 empty] | 8923.87 | 5745.30 | 57.92
表-08
分部分项工程清单与计价表
工程名称： |  | 凉山州第二民族中学建设项目\出入口车辆道闸系统、人行通道管控系统、液压升降柱防冲撞系统、一键报警系统、教室拾音系统增量【安装工程】 |  |  |  | 标段： |  |  | 第23页共34页
序号 | 项目编码 |  | 项目名称 | 项目特征描述 | 计量 单位 | 工程量 | 金额（元）
[7 empty] | 综合单价 | 合价 | 其中
[9 empty] | 定额人工费 | 定额机械费 | 暂估价
21 | 030507016080 |  | 液压全自动升降路桩 | 1.名称 :液压全自动升降路桩 2.品牌：保勒开美 3.型号：CE5FAT 4.类别:自动液压 5.功能： 5.1.柱身材质：304不锈钢；柱身工艺：表面拉丝处理； 5.2.柱体尺寸：高度600 mm；壁厚6mm；直径220mm； 5.3.地埋柱体高度1050mm； 5.4.抗压能力：50吨（下降状态）； 5.5.功率：350W 5.6.输入电源：220V； 5.7.升降速度：上升4s；下降2.5s； 5.8.工作温度：-30℃~55℃； 5.9.断电应急：断电后，运动柱体保持升起状态，并具有手动应急下降功能； | 台 | 20 | 14235.57 | 284711.40 | 4800.00 | 68.40
本页小计 | [7 empty] | 284711.40 | 4800.00 | 68.40
表-08
分部分项工程清单与计价表
工程名称： |  | 凉山州第二民族中学建设项目\出入口车辆道闸系统、人行通道管控系统、液压升降柱防冲撞系统、一键报警系统、教室拾音系统增量【安装工程】 |  |  |  | 标段： |  |  | 第24页共34页
序号 | 项目编码 |  | 项目名称 | 项目特征描述 | 计量 单位 | 工程量 | 金额（元）
[7 empty] | 综合单价 | 合价 | 其中
[9 empty] | 定额人工费 | 定额机械费 | 暂估价
5.10.可拆卸功能：单元模块化组装设计，可更换所需每个配件； 5.11.警示装置：警示灯采用12V安全电压环状警示灯； 5.12.驱动方式：电液一体式
本页小计
表-08
分部分项工程清单与计价表
工程名称： |  | 凉山州第二民族中学建设项目\出入口车辆道闸系统、人行通道管控系统、液压升降柱防冲撞系统、一键报警系统、教室拾音系统增量【安装工程】 |  |  |  | 标段： |  |  | 第25页共34页
序号 | 项目编码 |  | 项目名称 | 项目特征描述 | 计量 单位 | 工程量 | 金额（元）
[7 empty] | 综合单价 | 合价 | 其中
[9 empty] | 定额人工费 | 定额机械费 | 暂估价
22 | 030507016081 |  | 升降路桩控制箱 | 1.名称 :升降路桩控制系统 2.品牌：保勒开美 3.型号：CP-3000-F-E7 4.类别:自动液压 5.功能： 5.1、控制设备数量：12台； 5.2、控制通道数量：双通道； 5.3、手动应急下降：内置12V电池用于应急下降（电池需定期维护）； 5.4、电源：220V； 5.5、防顶车功能（需加装配件）。 5.6、联网方式：RS485、TCP/IP、4G无线联网； 5.7、消防应急功能：控制系统执行消防功能后，阻挡主体即可强行下降，允许车辆通行并自动停止一切升降操作； 5.8、治安应急功能：控制系统执行治安功能后，阻挡主体即刻强行升起，阻止车 | 套 | 2 | 38910.61 | 77821.22 | 610.50 | 4.02
本页小计 | [7 empty] | 77821.22 | 610.50 | 4.02
表-08
分部分项工程清单与计价表
工程名称： |  | 凉山州第二民族中学建设项目\出入口车辆道闸系统、人行通道管控系统、液压升降柱防冲撞系统、一键报警系统、教室拾音系统增量【安装工程】 |  |  |  | 标段： |  |  | 第26页共34页
序号 | 项目编码 |  | 项目名称 | 项目特征描述 | 计量 单位 | 工程量 | 金额（元）
[7 empty] | 综合单价 | 合价 | 其中
[9 empty] | 定额人工费 | 定额机械费 | 暂估价
辆通行并自动停止一切升降操作； 5.9、本地控制：带有外接按钮操作，按钮具有升、降、停功能；遥控器升、降功能，遥控器可控制双通道路障设备的升、降功能；智能化联动控制 5.10、供电状态侦测：控制系统可实时侦测电源供电状态，是市电还是备电 5.11.控制状态检测：控制系统可以对阻挡设备上带有警示灯的进行显示状态调整 5.12、无信号输入，无操作指令，不会自动运行，不会输出指令，应具备开优先功能，有地感红外保护接口
本页小计
表-08
分部分项工程清单与计价表
工程名称： |  | 凉山州第二民族中学建设项目\出入口车辆道闸系统、人行通道管控系统、液压升降柱防冲撞系统、一键报警系统、教室拾音系统增量【安装工程】 |  |  |  | 标段： |  |  | 第27页共34页
序号 | 项目编码 |  | 项目名称 | 项目特征描述 | 计量 单位 | 工程量 | 金额（元）
[7 empty] | 综合单价 | 合价 | 其中
[9 empty] | 定额人工费 | 定额机械费 | 暂估价
23 | 030501017082 |  | 远程管理软件 | 1.名称 :远程管理软件 2.品牌：保勒开美 3.型号：定制 4.功能:可远程管理控制升降柱 | 套 | 1 | 31621.87 | 31621.87 | 1200.00 | 3.31
24 | 030408002083 |  | 控制电缆KVV8*2.5m㎡ | 1.名称 :控制电缆KVV8*2.5m㎡ 2.型号 :KVV8*2.5m㎡ 3.材质 铜芯 4.敷设方式：室外穿管 | m | 1365 | 26.10 | 35626.50 | 4900.35 | 1064.70
25 | 030411001084 |  | UPVC50配管 | 1.名称:UPVC50配管 2.品牌:多联 3.材质:UPVC 4.规格:50 5.配置形式:地面挖沟暗敷 | m | 380 | 53.94 | 20497.20 | 11358.20 | 1824.00
26 | 010102002085 |  | 升降桩基础 | 1.岩石类别:卵石 2.开凿深度: 1.5 3.弃碴运距:5KM | m³ | 45 | 883.86 | 39773.70 | 16541.10 | 105.30
27 | 030507017086 |  | 停车场管理系统分系统调试 | 1.名称 :停车场管理系统分系统调试 2.通道数:2 | 系统 | 1 | 710.02 | 710.02 | 525.00 | 6.72
本页小计 | [7 empty] | 128229.29 | 34524.65 | 3004.03
表-08
分部分项工程清单与计价表
工程名称： |  | 凉山州第二民族中学建设项目\出入口车辆道闸系统、人行通道管控系统、液压升降柱防冲撞系统、一键报警系统、教室拾音系统增量【安装工程】 |  |  |  | 标段： |  |  | 第28页共34页
序号 | 项目编码 |  | 项目名称 | 项目特征描述 | 计量 单位 | 工程量 | 金额（元）
[7 empty] | 综合单价 | 合价 | 其中
[9 empty] | 定额人工费 | 定额机械费 | 暂估价
28 | 030507004063 |  | 一键报警盒 | 1.名称 :一键报警盒 2.品牌：海康威视 3.型号：DS-PEA103-S1 4.功能： 4.1、支持中心呼叫前端报警盒，支持双向语音对讲等功能，实现第一时间报警求助，支持200W红外补光摄像头，支持4G网络传输，支持一键紧急报警功能； 4.2、采用嵌入式Linux操作系统, 高性能嵌入式SOC处理器，系统运行稳定可靠； 4.3、支持和管理中心双向语音对讲； 4.4、支持200W摄像头； 4.5、支持H.264、H.265编码； 4.6、支持G.711U、G.726、AAC等音频压缩标准； 4.7、支持语音对讲功能，内置高灵敏度麦克风； 4.8支持监听功能、广播功能； | 套 | 9 | 2326.84 | 20941.56 | 3240.00 | 5.04
本页小计 | [7 empty] | 20941.56 | 3240.00 | 5.04
表-08
分部分项工程清单与计价表
工程名称： |  | 凉山州第二民族中学建设项目\出入口车辆道闸系统、人行通道管控系统、液压升降柱防冲撞系统、一键报警系统、教室拾音系统增量【安装工程】 |  |  |  | 标段： |  |  | 第29页共34页
序号 | 项目编码 |  | 项目名称 | 项目特征描述 | 计量 单位 | 工程量 | 金额（元）
[7 empty] | 综合单价 | 合价 | 其中
[9 empty] | 定额人工费 | 定额机械费 | 暂估价
4.9、支持多种网络通信协议：TCP/IP、RTSP； 4.10、支持ISUP、萤石云协议 、HIK_SIP、GB28281协议满足公网传输； 4.11、内置全频段优质扬声器和拾音器，采用防破音技术，声音响亮清晰； 4.12、防护等级：IP54； 4.13、防暴等级：IK08； 4.14、支持一键拨打电话(4G版本)； 4.15、支持外接警灯警号；
本页小计
表-08
分部分项工程清单与计价表
工程名称： |  | 凉山州第二民族中学建设项目\出入口车辆道闸系统、人行通道管控系统、液压升降柱防冲撞系统、一键报警系统、教室拾音系统增量【安装工程】 |  |  |  | 标段： |  |  | 第30页共34页
序号 | 项目编码 |  | 项目名称 | 项目特征描述 | 计量 单位 | 工程量 | 金额（元）
[7 empty] | 综合单价 | 合价 | 其中
[9 empty] | 定额人工费 | 定额机械费 | 暂估价
29 | 030507002064 |  | 紧急报警管理主机 | 1.名称 :紧急报警管理主机 2.品牌：海康威视 3.型号：DS-PEA4H-10 4.功能： 4.1、管理机面板采用一体式钢化玻璃设计，后方采用铝合金支架支持多个角度摆放，支持PoE供电 4.2、采用硬件噪声抑制与回声消除，保证话音质量清晰明亮，支持免提或听筒通话两种方式 4.3、内置200W高清旋转摄像头，支持隐私保护 4.4、支持与报警柱、报警盒、报警箱、中心管理机之间的可视对讲，实时接收、显示前端设备的报警信息 4.5、支持实时对讲、监听监视、分组广播、快速拨号、自动接听，通话保持等 4.6、支持管理机之间互相可视对讲，支持管理机托管 4.7、支持VGA、HDMI接口输出以及外接音频输入输出 | 套 | 1 | 39551.12 | 39551.12 | 1224.00 | 16.80
本页小计 | [7 empty] | 39551.12 | 1224.00 | 16.80
表-08
分部分项工程清单与计价表
工程名称： |  | 凉山州第二民族中学建设项目\出入口车辆道闸系统、人行通道管控系统、液压升降柱防冲撞系统、一键报警系统、教室拾音系统增量【安装工程】 |  |  |  | 标段： |  |  | 第31页共34页
序号 | 项目编码 |  | 项目名称 | 项目特征描述 | 计量 单位 | 工程量 | 金额（元）
[7 empty] | 综合单价 | 合价 | 其中
[9 empty] | 定额人工费 | 定额机械费 | 暂估价
4.8、分辨率：1920*1080 4.9、视频帧率：PAL制式 25fps，NTSC制式30fps 4.10、显示屏：10.1寸720P彩色TFT LCD，触摸屏 4.11、音频输入：内置麦克风+外接话柄+咪头杆，音频输出：内置扬声器+外接话柄+3.5mm音频输出口 4.12、以太网：10M/100M/1000M自适应 4.13、电源：DC12V、PoE (IEEE 802.3 at/af)
30 | 030507017069 |  | 监控分系统调试 | 1.名称 :监控分系统调试 2.类别 :分系统 3.通道数：2 | 系统 | 1 | 5045.97 | 5045.97 | 3750.00 | 26.60
本页小计 | [7 empty] | 5045.97 | 3750.00 | 26.60
表-08
分部分项工程清单与计价表
工程名称： |  | 凉山州第二民族中学建设项目\出入口车辆道闸系统、人行通道管控系统、液压升降柱防冲撞系统、一键报警系统、教室拾音系统增量【安装工程】 |  |  |  | 标段： |  |  | 第32页共34页
序号 | 项目编码 |  | 项目名称 | 项目特征描述 | 计量 单位 | 工程量 | 金额（元）
[7 empty] | 综合单价 | 合价 | 其中
[9 empty] | 定额人工费 | 定额机械费 | 暂估价
31 | 030507001001 |  | 拾音器 | 1.名称:拾音器 2.品牌:烽火 3.型号:WM-040VN 4.类别:数字 5.安装方式：壁挂 6.功能: 6.1.监听面积： 5 ～ 80平方； 6.2.音频传输： 3000米； 6.3.频率响应： 20Hz ～ 20kHz； 6.4.灵 敏 度： －45dB； 6.5.信 噪 比： 50dB（1米40 dB音源）40dB（10米40 dB音源）1KHz at 1 Pa； 6.6.指向特性： 全指向性； 6.7.动态范围： 80dB （1KHz at Max dB SPL）； 6.8.最大音压： 120dB SPL （1KHz,THD 1%）； | 套 | 110 | 369.94 | 40693.40 | 6600.00 | 30.80
本页小计 | [7 empty] | 40693.40 | 6600.00 | 30.80
表-08
分部分项工程清单与计价表
工程名称： |  | 凉山州第二民族中学建设项目\出入口车辆道闸系统、人行通道管控系统、液压升降柱防冲撞系统、一键报警系统、教室拾音系统增量【安装工程】 |  |  |  | 标段： |  |  | 第33页共34页
序号 | 项目编码 |  | 项目名称 | 项目特征描述 | 计量 单位 | 工程量 | 金额（元）
[7 empty] | 综合单价 | 合价 | 其中
[9 empty] | 定额人工费 | 定额机械费 | 暂估价
6.9.输出阻抗： 600 ～ 1000欧姆非平衡； 6.10.信号幅度： 2.5Vpp/-25db； 6.11.麦 克 风： BOURNS镀金电容咪头； 6.12.信号处理： DSP数字降噪，AGC自动增益，ALC自动电平控制；
32 | 030411004002 |  | 音频线 | 1.名称:多芯软导线 RVS2*1.5m㎡ 2.品牌：威诺 3.配线形式 :穿管 4.规格： RVS2*1.5m㎡ 5.材质：铜芯 | m | 550 | 5.80 | 3190.00 | 445.50
33 | 030411004003 |  | 电源线 | 1.名称:多芯软导线 RVV2*1.5m㎡ 2.品牌:威诺 3.配线形式 :穿管 4.规格： RVV2*1.5m㎡ 5.材质：铜芯 | m | 550 | 5.80 | 3190.00 | 445.50
本页小计 | [7 empty] | 6380.00 | 891.00
表-08
分部分项工程清单与计价表
工程名称： |  | 凉山州第二民族中学建设项目\出入口车辆道闸系统、人行通道管控系统、液压升降柱防冲撞系统、一键报警系统、教室拾音系统增量【安装工程】 |  |  |  | 标段： |  |  | 第34页共34页
序号 | 项目编码 |  | 项目名称 | 项目特征描述 | 计量 单位 | 工程量 | 金额（元）
[7 empty] | 综合单价 | 合价 | 其中
[9 empty] | 定额人工费 | 定额机械费 | 暂估价
34 | 030507017004 |  | 监控分系统调试 | 1.名称 :监控分系统调试 2.类别 :分系统 3.通道数：2 | 系统 | 1 | 9596.34 | 9596.34 | 7125.00 | 58.10
本页小计 | [7 empty] | 9596.34 | 7125.00 | 58.10
合 计 | [7 empty] | 1256469.60 | 93382.28 | 3562.76
表-08

## F.1.2 单价措施项目清单计价表(表-08)不带分部【出入~
单价措施项目清单与计价表
工程名称： |  | 凉山州第二民族中学建设项目\出入口车辆道闸系统、人行通道管控系统、液压升降柱防冲撞系统、一键报警系统、教室拾音系统增量【安装工程】 |  |  |  | 标段： |  |  | 第1页共2页
序号 | 项目编码 |  | 项目名称 | 项目特征描述 | 计量 单位 | 工程量 | 金额（元）
[7 empty] | 综合单价 | 合价 | 其中
[9 empty] | 定额人工费 | 定额机械费 | 暂估价
1 | 031302007001 |  | 高层施工增加费 |  | 项
2 | 031301001001 |  | 吊装加固 |  | 项
3 | 031301002001 |  | 金属抱杆安装拆除、移位 |  | 项
4 | 031301003001 |  | 平台铺设、拆除 |  | 项
5 | 031301004001 |  | 顶升、提升装置 |  | 项
6 | 031301005001 |  | 大型设备专用机具 |  | 项
7 | 031301006001 |  | 焊接工艺评定 |  | 项
8 | 031301007001 |  | 胎（模）具制作、安装、拆除 |  | 项
9 | 031301008001 |  | 防护棚制作安装拆除 |  | 项
10 | 031301009001 |  | 特殊地区施工增加 |  | 项
11 | 031301010001 |  | 安装与生产同时进行施工增加 |  | 项
12 | 031301011001 |  | 在有害身体健康环境中施工增加 |  | 项
本页小计
表-08
单价措施项目清单与计价表
工程名称： |  | 凉山州第二民族中学建设项目\出入口车辆道闸系统、人行通道管控系统、液压升降柱防冲撞系统、一键报警系统、教室拾音系统增量【安装工程】 |  |  |  | 标段： |  |  | 第2页共2页
序号 | 项目编码 |  | 项目名称 | 项目特征描述 | 计量 单位 | 工程量 | 金额（元）
[7 empty] | 综合单价 | 合价 | 其中
[9 empty] | 定额人工费 | 定额机械费 | 暂估价
13 | 031301012001 |  | 工程系统检测、检验 |  | 项
14 | 031301013001 |  | 设备、管道施工的安全、防冻和焊接保护 |  | 项
15 | 031301014001 |  | 焦炉烘炉、热态工程 |  | 项
16 | 031301015001 |  | 管道安拆后的充气保护 |  | 项
17 | 031301016001 |  | 隧道内施工的通风、供水、供气、供电、照明及通讯设施 |  | 项
18 | 031301017001 |  | 脚手架搭拆 |  | 项 | 1 | 2615.02 | 2615.02 | 915.26 | 130.75
19 | 031301018001 |  | 其他措施 |  | 项
本页小计 | [7 empty] | 2615.02 | 915.26 | 130.75
合 计 | [7 empty] | 2615.02 | 915.26 | 130.75
表-08

## F.4 总价措施项目清单与计价表(表-11)带计算明细,~21
总价措施项目清单与计价表
工程名称： | 凉山州第二民族中学建设项目\出入口车辆道闸系统、人行通道管控系统、液压升降柱防冲撞系统、一键报警系统、教室拾音系统增量【安装工程】 |  |  | 标段： |  |  | 第1页共2页
序号 | 项目编码 | 项目名称 | 计算基础 | 费率 （%） | 金额 （元） | 调整费率 (%) | 调整后金额 (元) | 备注
定额(人工费+机械费)
1 | 031302001001 | 安全文明施工费 |  | 项 | 13620.76
| ① | 环境保护费 | 分部分项工程及单价措施项目(定额人工费+定额机械费) | 1.1 | 1077.90
| ② | 文明施工费 | 分部分项工程及单价措施项目(定额人工费+定额机械费) | 2.5 | 2449.78
| ③ | 安全施工费 | 分部分项工程及单价措施项目(定额人工费+定额机械费) | 3.9 | 3821.65
| ④ | 临时设施费 | 分部分项工程及单价措施项目(定额人工费+定额机械费) | 6.4 | 6271.43
2 | 031302002001 | 夜间施工增加费 |  | 项 | 470.36
| ① | 夜间施工费 | 分部分项工程及单价措施项目(定额人工费+定额机械费) | 0.48 | 470.36
3 | 031302003001 | 非夜间施工增加 |  | 项
4 | 031302004001 | 二次搬运费 |  | 项 | 225.38
| ① | 二次搬运费 | 分部分项工程及单价措施项目(定额人工费+定额机械费) | 0.23 | 225.38
注：按施工方案计算的措施费，若无“计算基础”和“费率”的数值，也可只填“金额”数值，但应在备注栏说明施工方案出处或计算方法。用于投标报价时，“调整费率”及“调整后的金额”无需填写。
表-11
总价措施项目清单与计价表
工程名称： | 凉山州第二民族中学建设项目\出入口车辆道闸系统、人行通道管控系统、液压升降柱防冲撞系统、一键报警系统、教室拾音系统增量【安装工程】 |  |  | 标段： |  |  | 第2页共2页
序号 | 项目编码 | 项目名称 | 计算基础 | 费率 （%） | 金额 （元） | 调整费率 (%) | 调整后金额 (元) | 备注
定额(人工费+机械费)
5 | 031302005001 | 冬雨季施工增加费 |  | 项 | 352.77
| ① | 冬雨季施工 | 分部分项工程及单价措施项目(定额人工费+定额机械费) | 0.36 | 352.77
6 | 031302006001 | 已完工程及设备保护费 |  | 项
7 | 031302008001 | 工程定位复测费 |  | 项 | 88.19
| ① | 工程定位复测 | 分部分项工程及单价措施项目(定额人工费+定额机械费) | 0.09 | 88.19
合计 |  |  |  |  | 14757.46
注：按施工方案计算的措施费，若无“计算基础”和“费率”的数值，也可只填“金额”数值，但应在备注栏说明施工方案出处或计算方法。用于投标报价时，“调整费率”及“调整后的金额”无需填写。
表-11

## G.1 其他项目清单与计价汇总表(表-12)【出入口车辆道闸~
其他项目清单与计价汇总表
工程名称： | 凉山州第二民族中学建设项目\出入口车辆道闸系统、人行通道管控系统、液压升降柱防冲撞系统、一键报警系统、教室拾音系统增量【安装工程】 | 标段： |  | 第1页共1页
序号 | 项 目 名 称 | 金额(元) | 结算金额（元） | 备注
1 | 暂列金额 |  |  | 明细详见表-12-1
2 | 暂估价
2.1 | 材料(工程设备)暂估价/结算价 | - |  | 明细详见表-12-2
2.2 | 专业工程暂估价/结算价 |  |  | 明细详见表-12-3
3 | 计日工 |  |  | 明细详见表-12-4
4 | 总承包服务费 |  |  | 明细详见表-12-5
合 计 |  |  | - | -
注：材料（工程设备）暂估单价进入清单项目综合单价，此处不汇总。 表-12

## G.2 暂列金额明细表(表-12-1)【出入口车辆道闸系统、~
暂列金额明细表
工程名称： | 凉山州第二民族中学建设项目\出入口车辆道闸系统、人行通道管控系统、液压升降柱防冲撞系统、一键报警系统、教室拾音系统增量【安装工程】 | 标段： |  |  | 第1页共1页
序号 | 项目名称 |  | 计量单位 | 暂定金额(元) | 备注
1 | 暂列金额 |  | 项
合 计 |  |  |  |  | -
注：此表由招标人填写，如不能详列，也可只列暂定金额总额，投标人应将上述暂列金额计入投标总价中。 表-12-1

## G.3 材料(工程设备)暂估单价及调整表(表-12-2)【出~
材料(工程设备)暂估单价及调整表
工程名称： |  | 凉山州第二民族中学建设项目\出入口车辆道闸系统、人行通道管控系统、液压升降柱防冲撞系统、一键报警系统、教室拾音系统增量【安装工程】 |  |  |  |  | 标段: |  |  |  | 第1页共1页
序号 | 材料(工程设备) 名称、规格、型号 |  | 计量 单位 | 数量 |  | 暂估(元) |  | 确认(元) |  | 差额±(元) |  | 备注
|  |  |  | 暂估 | 确认 | 单价 | 合价 | 单价 | 合价 | 单价 | 合价
合计
注：此表由招标人填写“暂估单价”，并在备注栏说明暂估价的材料、工程设备拟用在那些清单项目上，投标人应将上述材料、工程设备暂估单价计入工程量清单综合单价报价中。工程结算时，依据承发包双方确认价调整差额。 表-12-2

## G.4 专业工程暂估价表(表-12-3)【出入口车辆道闸系统~
专业工程暂估价表
工程名称： | 凉山州第二民族中学建设项目\出入口车辆道闸系统、人行通道管控系统、液压升降柱防冲撞系统、一键报警系统、教室拾音系统增量【安装工程】 |  | 标段： |  | 第1页共1页
序号 | 工程名称 | 工程内容 | 暂估金额(元) | 结算金额(元) | 差额±（元） | 备注
合 计 |  |  |  | - | - | -
注：此表“暂估金额”由招标人填写，投标人应将“暂估金额”计入投标总价中。结算时按合同约定结算金额填写。 表-12-3

## G.5 计日工表(表-12-4)【出入口车辆道闸系统、人行通~
计 日 工 表
工程名称： |  | 凉山州第二民族中学建设项目\出入口车辆道闸系统、人行通道管控系统、液压升降柱防冲撞系统、一键报警系统、教室拾音系统增量【安装工程】 |  | 标段： |  |  | 第1页共1页
编号 |  | 项目名称 | 单位 | 暂定数量 | 实际数量 | 综合单价(元) | 合价(元)
[7 empty] | 暂定 | 实际
一 |  | 人工
1 |  | 房屋建筑、仿古建筑、市政、园林绿化、抹灰工程、构筑物、爆破、城市轨道交通、既有及小区改造房屋建筑维修与加固、城市地下综合管廊、绿色建筑、装配式房屋建筑、城市道路桥梁养护维修、排水管网非开挖修复工程普工 | 工日
2 |  | 装饰（抹灰工程除外）、通用安装工程普工 | 工日
3 |  | 房屋建筑、仿古建筑、市政、园林绿化、抹灰工程、构筑物、爆破、城市轨道交通、既有及小区改造房屋建筑维修与加固、城市地下综合管廊、绿色建筑、装配式房屋建筑、城市道路桥梁养护维修、排水管网非开挖修复工程技工 | 工日
4 |  | 装饰（抹灰工程除外）、通用安装工程技工 | 工日
5 |  | 高级技工 | 工日
人工小计
二 |  | 材料
材料小计
三 |  | 施工机械
施工机械小计
总 计
注: | 1、此表项目名称、暂定数量由招标人填写，编制招标控制价时，单价由招标人按有关计价规定确定；投标时，单价由投标人自主报价，按暂定数量计算合价计入投标总价中。结算时，按发承包双方确认的实际数量计算合价。若采用一般计税法，材料单价、施工机械台班单价应不含税。 2、此表综合单价中包括管理费、利润、安全文明施工费等。
表-12-4

## G.6 总承包服务费计价表(表-12-5)【出入口车辆道闸系~
总承包服务费计价表
工程名称： | 凉山州第二民族中学建设项目\出入口车辆道闸系统、人行通道管控系统、液压升降柱防冲撞系统、一键报警系统、教室拾音系统增量【安装工程】 |  |  | 标段： | 第1页共1页
序号 | 项目名称 | 项目价值 (元） | 服务内容 | 计算基础 | 费率（%） | 金额（元）
| 合 计 | - | - |  | -
注：此表项目名称、服务内容由招标人填写，编制招标控制价时，费率及金额由招标人按有关计价规定确定；投标时，费率及金额由投标人自主报价，计入投标总价中。 表-12-5

## K.1 发包人提供材料和工程设备一览表(表-19)【出入口车~
发包人提供材料和工程设备一览表
工程名称： | 凉山州第二民族中学建设项目\出入口车辆道闸系统、人行通道管控系统、液压升降柱防冲撞系统、一键报警系统、教室拾音系统增量【安装工程】 |  |  | 标段： |  | 第1页共1页
序号 | 材料(工程设备)名称、规格、型号 | 单位 | 数量 | 单价(元) | 交货方式 | 送达地点 | 备注
注：此表由招标人填写，供投标人在投标报价时确定总承包服务费时参考。
表-19

## K.2 承包人提供主要材料和工程设备一览表(表-20)【出入~
承包人提供主要材料和工程设备一览表 （适用造价信息差额调整法）
工程名称： |  | 凉山州第二民族中学建设项目\出入口车辆道闸系统、人行通道管控系统、液压升降柱防冲撞系统、一键报警系统、教室拾音系统增量【安装工程】 |  |  |  | 标段： |  |  | 第1页共3页
序号 |  | 名称、规格、型号 | 单位 | 数量 | 风险系数% |  | 基准单价(元) | 投标单价(元) | 发承包人确认单价(元) | 备注
1 |  | 其他材料费 | 元 | 54.591 |  |  |  | 1.00
2 |  | 二等锯材 | m³ | 0.434 |  |  |  | 1700.00
3 |  | 柴油(机械) | L | 9.557 |  |  |  | 8.32
4 |  | 8口千兆交换机 S8G-U | 台 | 3 |  |  |  | 495.00
5 |  | 智能道闸一体机 DS-TMC677-AXM | 台 | 6 |  |  |  | 37480.00
6 |  | 道闸控制器 DS-TPE300-S/P | 套 | 3 |  |  |  | 13050.00
7 |  | 减速带 | m | 18 |  |  |  | 220.00
8 |  | 商品混凝土 C30 | m³ | 39.195 |  |  |  | 429.20
9 |  | 水 | m³ | 14.052 |  |  |  | 4.35
10 |  | 麻刀 | kg | 2.634 |  |  |  | 3.32
11 |  | 特细砂 | m³ | 0.584 |  |  |  | 116.46
12 |  | 石灰膏 | m³ | 0.267 |  |  |  | 240.00
13 |  | 纸筋 | kg | 2.394 |  |  |  | 0.83
14 |  | 一键报警盒 DS-PEA103-S1 | 台 | 9 |  |  |  | 1840.00
15 |  | 紧急报警管理主机 DS-PEA4H-10 | 台 | 1 |  |  |  | 37850.00
16 |  | UPVC50管 | m | 425.6 |  |  |  | 5.86
17 |  | 商品混凝土 C15 | m³ | 16.665 |  |  |  | 289.38
18 |  | 远程管理软件 定制 | 套 | 1 |  |  |  | 30000.00
注: | 1.此表由招标人填写除“投标单价”栏的内容，投标人在投标时自主确定投标单价。 2.招标人应优先采用工程造价管理机构发布的单价作为基准单价，未发布的，通过市场调查确定其基准单价。
表-20
承包人提供主要材料和工程设备一览表 （适用造价信息差额调整法）
工程名称： |  | 凉山州第二民族中学建设项目\出入口车辆道闸系统、人行通道管控系统、液压升降柱防冲撞系统、一键报警系统、教室拾音系统增量【安装工程】 |  |  |  | 标段： |  |  | 第2页共3页
序号 |  | 名称、规格、型号 | 单位 | 数量 | 风险系数% |  | 基准单价(元) | 投标单价(元) | 发承包人确认单价(元) | 备注
19 |  | 六类非屏蔽双绞线缆 VN-6008 | m | 911.568 |  |  |  | 4.30
20 |  | PVC25管 | m | 907.2 |  |  |  | 2.17
21 |  | 遮阳罩 DS-K1Z5607-Z | 个 | 20 |  |  |  | 280.00
22 |  | 人行通道闸机（左） DS-K3B423-L | 台 | 2 |  |  |  | 12050.00
23 |  | 人行通道闸机（中） DS-K3B423-M | 台 | 8 |  |  |  | 16600.00
24 |  | 人行通道闸机（右） DS-K3B423-R | 台 | 2 |  |  |  | 12050.00
25 |  | 铜芯多股绝缘电线 RVV3*2.5m㎡ | m | 567 |  |  |  | 8.80
26 |  | 拾音器 WM-040VN | 台 | 110 |  |  |  | 285.00
27 |  | 铜芯多股绝缘电线 RVS2*1.5m㎡ | m | 594 |  |  |  | 4.20
28 |  | 铜芯多股绝缘电线 RVV2*1.5m㎡ | m | 594 |  |  |  | 4.20
29 |  | 通道门（含控制器、门禁锁、自动电机） 定制 | 套 | 1 |  |  |  | 18200.00
30 |  | 通道人脸机 DS-K1T698MX | 台 | 2 |  |  |  | 3550.00
31 |  | 不锈钢支架 1.5m | 根 | 2 |  |  |  | 200.00
32 |  | 通道人脸识别一体机 DS-K5678AXM/CD | 台 | 20 |  |  |  | 4680.00
33 |  | 24口网络交换机 LS-E528C-H1 | 台 | 2 |  |  |  | 4800.00
34 |  | 液压全自动升降路桩 CE5FAT | 台 | 20 |  |  |  | 13900.00
35 |  | 升降路桩控制箱 CP-3000-F-E7 | 套 | 2 |  |  |  | 38500.00
注: | 1.此表由招标人填写除“投标单价”栏的内容，投标人在投标时自主确定投标单价。 2.招标人应优先采用工程造价管理机构发布的单价作为基准单价，未发布的，通过市场调查确定其基准单价。
表-20
承包人提供主要材料和工程设备一览表 （适用造价信息差额调整法）
工程名称： |  | 凉山州第二民族中学建设项目\出入口车辆道闸系统、人行通道管控系统、液压升降柱防冲撞系统、一键报警系统、教室拾音系统增量【安装工程】 |  |  |  | 标段： |  |  | 第3页共3页
序号 |  | 名称、规格、型号 | 单位 | 数量 | 风险系数% |  | 基准单价(元) | 投标单价(元) | 发承包人确认单价(元) | 备注
36 |  | 控制电缆 KVV8*2.5m㎡ | m | 1385.48 |  |  |  | 19.20
注: | 1.此表由招标人填写除“投标单价”栏的内容，投标人在投标时自主确定投标单价。 2.招标人应优先采用工程造价管理机构发布的单价作为基准单价，未发布的，通过市场调查确定其基准单价。
表-20